## Terminal Pula stream 1
Vrijeme od | Vrijeme do | Oznaka mjesta uzorkovanja | Mjesto uzorkovanja | Vrsta mjesta uzorkovanja | Zadnja izmjena | N2 (mol %) | CO2 (mol %) | C1 (mol %) | C2 (mol %) | C3 (mol %) | C3+ (mol %) | n-C4 (mol %) | i-C4 (mol %) | n-C5 (mol %) | i-C5 (mol %) | neo-C5 (mol %) | C6 (mol %) | C6+ (mol %) | C7 (mol %) | C8 (mol %) | C9+ (mol %) | NCV (kWh/m3) @15/15 | NCV (MJ/m3) @15/15 | NCV (kWh/m3) @25/0 | NCV (MJ/m3) @25/0 | GCV (kWh/m3) @15/15 | GCV (MJ/m3) @15/15 | GCV (kWh/m3) @25/0 | GCV (MJ/m3) @25/0 | Wd(kWh/m3) @15/15 | Wd(Mj/m3) @15/15 | Wd(kWh/m3) @25/0 | Wd(Mj/m3) @25/0 | Wg(kWh/m3) @15/15 | Wg(Mj/m3) @15/15 | Wg(kWh/m3) @25/0 | Wg(Mj/m3) @25/0 | ρ (kg/m3) @15 | ρ (kg/m3) @0 | d@15 | d@0 | M kg/kmol | R J/kgK | MN (metanski broj)
2022-01-01 06:00 | 2022-01-02 06:00 | 021-1 | Terminal Pula stream 1 | Kromatografski uzorak | 2022-01-02 07:55 | 0.653 | 0.039 | 99.29 | 0.013 | 0.003 | 0.005 | 0 | 0.001 | 0 | 0.001 | 0 | 0 | - | 0 | 0 | 0 | 9.3852 | 33.787 | 9.9034 | 35.652 | 10.4241 | 37.527 | 10.9895 | 39.562 | 12.564 | 45.231 | 13.256 | 47.722 | 13.955 | 50.237 | 14.71 | 52.956 | 0.684 | 0.7216 | 0.558 | 0.5581 | 16.136 | 515.29 | 94.617
2022-01-02 06:00 | 2022-01-03 06:00 | 021-1 | Terminal Pula stream 1 | Kromatografski uzorak | 2022-01-03 07:55 | 0.652 | 0.039 | 99.29 | 0.013 | 0.003 | 0.005 | 0 | 0.001 | 0 | 0.001 | 0 | 0 | - | 0 | 0 | 0 | 9.3853 | 33.787 | 9.9034 | 35.652 | 10.4241 | 37.527 | 10.9896 | 39.562 | 12.564 | 45.231 | 13.256 | 47.722 | 13.955 | 50.237 | 14.71 | 52.956 | 0.684 | 0.7216 | 0.558 | 0.5581 | 16.136 | 515.288 | 94.617
2022-01-03 06:00 | 2022-01-04 06:00 | 021-1 | Terminal Pula stream 1 | Kromatografski uzorak | 2022-01-04 07:55 | 0.653 | 0.039 | 99.29 | 0.013 | 0.003 | 0.004 | 0 | 0.001 | 0 | 0.001 | 0 | 0 | - | 0 | 0 | 0 | 9.3852 | 33.787 | 9.9033 | 35.652 | 10.424 | 37.526 | 10.9894 | 39.562 | 12.564 | 45.23 | 13.256 | 47.722 | 13.955 | 50.237 | 14.71 | 52.956 | 0.684 | 0.7216 | 0.558 | 0.5581 | 16.136 | 515.289 | 94.617
2022-01-04 06:00 | 2022-01-05 06:00 | 021-1 | Terminal Pula stream 1 | Kromatografski uzorak | 2022-01-05 07:55 | 0.653 | 0.039 | 99.291 | 0.013 | 0.002 | 0.004 | 0 | 0.001 | 0 | 0.001 | 0 | 0 | - | 0 | 0 | 0 | 9.3851 | 33.786 | 9.9032 | 35.652 | 10.4239 | 37.526 | 10.9894 | 39.562 | 12.564 | 45.23 | 13.256 | 47.722 | 13.955 | 50.237 | 14.71 | 52.956 | 0.684 | 0.7216 | 0.558 | 0.5581 | 16.135 | 515.295 | 94.619
2022-01-05 06:00 | 2022-01-06 06:00 | 021-1 | Terminal Pula stream 1 | Kromatografski uzorak | 2022-01-06 07:55 | 0.652 | 0.039 | 99.291 | 0.013 | 0.002 | 0.004 | 0 | 0.001 | 0 | 0.001 | 0 | 0 | - | 0 | 0 | 0 | 9.3851 | 33.786 | 9.9033 | 35.652 | 10.424 | 37.526 | 10.9894 | 39.562 | 12.564 | 45.23 | 13.256 | 47.722 | 13.955 | 50.237 | 14.71 | 52.956 | 0.684 | 0.7216 | 0.558 | 0.5581 | 16.135 | 515.297 | 94.619
2022-01-06 06:00 | 2022-01-07 06:00 | 021-1 | Terminal Pula stream 1 | Kromatografski uzorak | 2022-01-06 07:55 | 0.652 | 0.039 | 99.291 | 0.013 | 0.002 | 0.004 | 0 | 0.001 | 0 | 0.001 | 0 | 0 | - | 0 | 0 | 0 | 9.3851 | 33.786 | 9.9033 | 35.652 | 10.424 | 37.526 | 10.9894 | 39.562 | 12.564 | 45.23 | 13.256 | 47.722 | 13.955 | 50.237 | 14.71 | 52.956 | 0.684 | 0.7216 | 0.558 | 0.5581 | 16.135 | 515.297 | 94.619
2022-01-07 06:00 | 2022-01-08 06:00 | 021-1 | Terminal Pula stream 1 | Kromatografski uzorak | 2022-01-06 07:55 | 0.652 | 0.039 | 99.291 | 0.013 | 0.002 | 0.004 | 0 | 0.001 | 0 | 0.001 | 0 | 0 | - | 0 | 0 | 0 | 9.3851 | 33.786 | 9.9033 | 35.652 | 10.424 | 37.526 | 10.9894 | 39.562 | 12.564 | 45.23 | 13.256 | 47.722 | 13.955 | 50.237 | 14.71 | 52.956 | 0.684 | 0.7216 | 0.558 | 0.5581 | 16.135 | 515.297 | 94.619
2022-01-08 06:00 | 2022-01-09 06:00 | 021-1 | Terminal Pula stream 1 | Kromatografski uzorak | 2022-01-06 07:55 | 0.652 | 0.039 | 99.291 | 0.013 | 0.002 | 0.004 | 0 | 0.001 | 0 | 0.001 | 0 | 0 | - | 0 | 0 | 0 | 9.3851 | 33.786 | 9.9033 | 35.652 | 10.424 | 37.526 | 10.9894 | 39.562 | 12.564 | 45.23 | 13.256 | 47.722 | 13.955 | 50.237 | 14.71 | 52.956 | 0.684 | 0.7216 | 0.558 | 0.5581 | 16.135 | 515.297 | 94.619
2022-01-09 06:00 | 2022-01-10 06:00 | 021-1 | Terminal Pula stream 1 | Kromatografski uzorak | 2022-01-06 07:55 | 0.652 | 0.039 | 99.291 | 0.013 | 0.002 | 0.004 | 0 | 0.001 | 0 | 0.001 | 0 | 0 | - | 0 | 0 | 0 | 9.3851 | 33.786 | 9.9033 | 35.652 | 10.424 | 37.526 | 10.9894 | 39.562 | 12.564 | 45.23 | 13.256 | 47.722 | 13.955 | 50.237 | 14.71 | 52.956 | 0.684 | 0.7216 | 0.558 | 0.5581 | 16.135 | 515.297 | 94.619
2022-01-10 06:00 | 2022-01-11 06:00 | 021-1 | Terminal Pula stream 1 | Kromatografski uzorak | 2022-01-06 07:55 | 0.652 | 0.039 | 99.291 | 0.013 | 0.002 | 0.004 | 0 | 0.001 | 0 | 0.001 | 0 | 0 | - | 0 | 0 | 0 | 9.3851 | 33.786 | 9.9033 | 35.652 | 10.424 | 37.526 | 10.9894 | 39.562 | 12.564 | 45.23 | 13.256 | 47.722 | 13.955 | 50.237 | 14.71 | 52.956 | 0.684 | 0.7216 | 0.558 | 0.5581 | 16.135 | 515.297 | 94.619
2022-01-11 06:00 | 2022-01-12 06:00 | 021-1 | Terminal Pula stream 1 | Kromatografski uzorak | 2022-01-06 07:55 | 0.652 | 0.039 | 99.291 | 0.013 | 0.002 | 0.004 | 0 | 0.001 | 0 | 0.001 | 0 | 0 | - | 0 | 0 | 0 | 9.3851 | 33.786 | 9.9033 | 35.652 | 10.424 | 37.526 | 10.9894 | 39.562 | 12.564 | 45.23 | 13.256 | 47.722 | 13.955 | 50.237 | 14.71 | 52.956 | 0.684 | 0.7216 | 0.558 | 0.5581 | 16.135 | 515.297 | 94.619
2022-01-12 06:00 | 2022-01-13 06:00 | 021-1 | Terminal Pula stream 1 | Kromatografski uzorak | 2022-01-06 07:55 | 0.652 | 0.039 | 99.291 | 0.013 | 0.002 | 0.004 | 0 | 0.001 | 0 | 0.001 | 0 | 0 | - | 0 | 0 | 0 | 9.3851 | 33.786 | 9.9033 | 35.652 | 10.424 | 37.526 | 10.9894 | 39.562 | 12.564 | 45.23 | 13.256 | 47.722 | 13.955 | 50.237 | 14.71 | 52.956 | 0.684 | 0.7216 | 0.558 | 0.5581 | 16.135 | 515.297 | 94.619
2022-01-13 06:00 | 2022-01-14 06:00 | 021-1 | Terminal Pula stream 1 | Kromatografski uzorak | 2022-01-06 07:55 | 0.652 | 0.039 | 99.291 | 0.013 | 0.002 | 0.004 | 0 | 0.001 | 0 | 0.001 | 0 | 0 | - | 0 | 0 | 0 | 9.3851 | 33.786 | 9.9033 | 35.652 | 10.424 | 37.526 | 10.9894 | 39.562 | 12.564 | 45.23 | 13.256 | 47.722 | 13.955 | 50.237 | 14.71 | 52.956 | 0.684 | 0.7216 | 0.558 | 0.5581 | 16.135 | 515.297 | 94.619
2022-01-14 06:00 | 2022-01-15 06:00 | 021-1 | Terminal Pula stream 1 | Kromatografski uzorak | 2022-01-15 07:55 | 0.655 | 0.039 | 99.29 | 0.013 | 0.001 | 0.003 | 0 | 0.001 | 0 | 0.001 | 0 | 0 | - | 0 | 0 | 0 | 9.3847 | 33.785 | 9.9028 | 35.65 | 10.4235 | 37.525 | 10.9889 | 39.56 | 12.564 | 45.229 | 13.256 | 47.72 | 13.954 | 50.235 | 14.709 | 52.954 | 0.684 | 0.7216 | 0.558 | 0.5581 | 16.135 | 515.299 | 94.618
2022-01-15 06:00 | 2022-01-16 06:00 | 021-1 | Terminal Pula stream 1 | Kromatografski uzorak | 2022-01-16 07:55 | 0.652 | 0.039 | 99.293 | 0.013 | 0 | 0.002 | 0 | 0.001 | 0 | 0.001 | 0 | 0 | - | 0 | 0 | 0 | 9.3849 | 33.786 | 9.903 | 35.651 | 10.4237 | 37.525 | 10.9891 | 39.561 | 12.564 | 45.23 | 13.256 | 47.722 | 13.955 | 50.237 | 14.71 | 52.956 | 0.684 | 0.7216 | 0.558 | 0.5581 | 16.135 | 515.313 | 94.623
2022-01-16 06:00 | 2022-01-17 06:00 | 021-1 | Terminal Pula stream 1 | Kromatografski uzorak | 2022-02-01 10:32 | 0.652 | 0.039 | 99.293 | 0.013 | 0 | 0.002 | 0 | 0.001 | 0 | 0.001 | 0 | 0 | - | 0 | 0 | 0 | 9.3849 | 33.786 | 9.903 | 35.651 | 10.4237 | 37.525 | 10.9891 | 39.561 | 12.564 | 45.23 | 13.256 | 47.722 | 13.955 | 50.237 | 14.71 | 52.955 | 0.684 | 0.7216 | 0.558 | 0.5581 | 16.135 | 515.312 | 94.623
2022-01-17 06:00 | 2022-01-18 06:00 | 021-1 | Terminal Pula stream 1 | Kromatografski uzorak | 2022-02-01 10:32 | 0.652 | 0.039 | 99.292 | 0.013 | 0.001 | 0.003 | 0 | 0.001 | 0 | 0.001 | 0 | 0 | - | 0 | 0 | 0 | 9.3849 | 33.786 | 9.9031 | 35.651 | 10.4238 | 37.526 | 10.9892 | 39.561 | 12.564 | 45.23 | 13.256 | 47.722 | 13.955 | 50.237 | 14.71 | 52.956 | 0.684 | 0.7216 | 0.558 | 0.5581 | 16.135 | 515.308 | 94.622
2022-01-18 06:00 | 2022-01-19 06:00 | 021-1 | Terminal Pula stream 1 | Kromatografski uzorak | 2022-02-01 10:32 | 0.652 | 0.039 | 99.293 | 0.013 | 0.001 | 0.003 | 0 | 0.001 | 0 | 0.001 | 0 | 0 | - | 0 | 0 | 0 | 9.385 | 33.786 | 9.9031 | 35.651 | 10.4238 | 37.526 | 10.9892 | 39.561 | 12.564 | 45.23 | 13.256 | 47.722 | 13.955 | 50.237 | 14.71 | 52.956 | 0.684 | 0.7216 | 0.558 | 0.5581 | 16.135 | 515.307 | 94.622
2022-01-19 06:00 | 2022-01-20 06:00 | 021-1 | Terminal Pula stream 1 | Kromatografski uzorak | 2022-02-01 10:32 | 0.652 | 0.039 | 99.292 | 0.013 | 0.001 | 0.003 | 0 | 0.001 | 0 | 0.001 | 0 | 0 | - | 0 | 0 | 0 | 9.385 | 33.786 | 9.9031 | 35.651 | 10.4238 | 37.526 | 10.9893 | 39.561 | 12.564 | 45.23 | 13.256 | 47.722 | 13.955 | 50.237 | 14.71 | 52.956 | 0.684 | 0.7216 | 0.558 | 0.5581 | 16.135 | 515.302 | 94.621
2022-01-20 06:00 | 2022-01-21 06:00 | 021-1 | Terminal Pula stream 1 | Kromatografski uzorak | 2022-02-01 10:32 | 0.652 | 0.039 | 99.292 | 0.013 | 0.002 | 0.003 | 0 | 0.001 | 0 | 0.001 | 0 | 0 | - | 0 | 0 | 0 | 9.3851 | 33.786 | 9.9032 | 35.652 | 10.4239 | 37.526 | 10.9894 | 39.562 | 12.564 | 45.231 | 13.256 | 47.722 | 13.955 | 50.237 | 14.71 | 52.956 | 0.684 | 0.7216 | 0.558 | 0.5581 | 16.135 | 515.301 | 94.62
2022-01-21 06:00 | 2022-01-22 06:00 | 021-1 | Terminal Pula stream 1 | Kromatografski uzorak | 2022-02-01 10:32 | 0.652 | 0.039 | 99.292 | 0.013 | 0.001 | 0.003 | 0 | 0.001 | 0 | 0.001 | 0 | 0 | - | 0 | 0 | 0 | 9.385 | 33.786 | 9.9032 | 35.651 | 10.4239 | 37.526 | 10.9893 | 39.561 | 12.564 | 45.23 | 13.256 | 47.722 | 13.955 | 50.237 | 14.71 | 52.956 | 0.684 | 0.7216 | 0.558 | 0.5581 | 16.135 | 515.303 | 94.621
2022-01-22 06:00 | 2022-01-23 06:00 | 021-1 | Terminal Pula stream 1 | Kromatografski uzorak | 2022-02-01 10:32 | 0.652 | 0.039 | 99.291 | 0.013 | 0.002 | 0.003 | 0 | 0.001 | 0 | 0.001 | 0 | 0 | - | 0 | 0 | 0 | 9.3851 | 33.786 | 9.9032 | 35.652 | 10.4239 | 37.526 | 10.9893 | 39.562 | 12.564 | 45.23 | 13.256 | 47.722 | 13.955 | 50.237 | 14.71 | 52.956 | 0.684 | 0.7216 | 0.558 | 0.5581 | 16.135 | 515.299 | 94.62
2022-01-23 06:00 | 2022-01-24 06:00 | 021-1 | Terminal Pula stream 1 | Kromatografski uzorak | 2022-02-01 10:32 | 0.653 | 0.039 | 99.291 | 0.013 | 0.002 | 0.003 | 0 | 0.001 | 0 | 0.001 | 0 | 0 | - | 0 | 0 | 0 | 9.385 | 33.786 | 9.9032 | 35.651 | 10.4239 | 37.526 | 10.9893 | 39.561 | 12.564 | 45.23 | 13.256 | 47.722 | 13.955 | 50.237 | 14.71 | 52.956 | 0.684 | 0.7216 | 0.558 | 0.5581 | 16.135 | 515.298 | 94.619
2022-01-24 06:00 | 2022-01-25 06:00 | 021-1 | Terminal Pula stream 1 | Kromatografski uzorak | 2022-02-01 10:32 | 0.652 | 0.039 | 99.291 | 0.013 | 0.002 | 0.004 | 0 | 0.001 | 0 | 0.001 | 0 | 0 | - | 0 | 0 | 0 | 9.3851 | 33.786 | 9.9032 | 35.652 | 10.4239 | 37.526 | 10.9894 | 39.562 | 12.564 | 45.23 | 13.256 | 47.722 | 13.955 | 50.237 | 14.71 | 52.956 | 0.684 | 0.7216 | 0.558 | 0.5581 | 16.135 | 515.323 | 94.619
2022-01-25 06:00 | 2022-01-26 06:00 | 021-1 | Terminal Pula stream 1 | Kromatografski uzorak | 2022-02-01 10:32 | 0.653 | 0.039 | 99.291 | 0.013 | 0.002 | 0.004 | 0 | 0.001 | 0 | 0.001 | 0 | 0 | - | 0 | 0 | 0 | 9.385 | 33.786 | 9.9032 | 35.651 | 10.4239 | 37.526 | 10.9893 | 39.562 | 12.564 | 45.23 | 13.256 | 47.722 | 13.955 | 50.237 | 14.71 | 52.956 | 0.684 | 0.7216 | 0.558 | 0.5581 | 16.135 | 515.296 | 94.619
2022-01-26 06:00 | 2022-01-27 06:00 | 021-1 | Terminal Pula stream 1 | Kromatografski uzorak | 2022-02-01 10:32 | 0.653 | 0.039 | 99.291 | 0.013 | 0.002 | 0.004 | 0 | 0.001 | 0 | 0.001 | 0 | 0 | - | 0 | 0 | 0 | 9.3851 | 33.786 | 9.9032 | 35.652 | 10.4239 | 37.526 | 10.9894 | 39.562 | 12.564 | 45.23 | 13.256 | 47.722 | 13.955 | 50.237 | 14.71 | 52.956 | 0.684 | 0.7216 | 0.558 | 0.5581 | 16.135 | 515.295 | 94.619
2022-01-27 06:00 | 2022-01-28 06:00 | 021-1 | Terminal Pula stream 1 | Kromatografski uzorak | 2022-02-01 10:32 | 0.652 | 0.039 | 99.291 | 0.013 | 0.002 | 0.004 | 0 | 0.001 | 0 | 0.001 | 0 | 0 | - | 0 | 0 | 0 | 9.3851 | 33.786 | 9.9033 | 35.652 | 10.424 | 37.526 | 10.9894 | 39.562 | 12.564 | 45.23 | 13.256 | 47.722 | 13.955 | 50.237 | 14.71 | 52.956 | 0.684 | 0.7216 | 0.558 | 0.5581 | 16.135 | 515.295 | 94.619
2022-01-28 06:00 | 2022-01-29 06:00 | 021-1 | Terminal Pula stream 1 | Kromatografski uzorak | 2022-02-01 10:32 | 0.652 | 0.039 | 99.291 | 0.013 | 0.002 | 0.004 | 0 | 0.001 | 0 | 0.001 | 0 | 0 | - | 0 | 0 | 0 | 9.3851 | 33.787 | 9.9033 | 35.652 | 10.424 | 37.526 | 10.9894 | 39.562 | 12.564 | 45.231 | 13.256 | 47.722 | 13.955 | 50.237 | 14.71 | 52.956 | 0.684 | 0.7216 | 0.558 | 0.5581 | 16.135 | 515.295 | 94.619
2022-01-29 06:00 | 2022-01-30 06:00 | 021-1 | Terminal Pula stream 1 | Kromatografski uzorak | 2022-02-01 10:32 | 0.652 | 0.039 | 99.291 | 0.013 | 0.002 | 0.004 | 0 | 0.001 | 0 | 0.001 | 0 | 0 | - | 0 | 0 | 0 | 9.3851 | 33.786 | 9.9033 | 35.652 | 10.424 | 37.526 | 10.9894 | 39.562 | 12.564 | 45.231 | 13.256 | 47.722 | 13.955 | 50.237 | 14.71 | 52.956 | 0.684 | 0.7216 | 0.558 | 0.5581 | 16.135 | 515.295 | 94.619
2022-01-30 06:00 | 2022-01-31 06:00 | 021-1 | Terminal Pula stream 1 | Kromatografski uzorak | 2022-02-01 10:32 | 0.652 | 0.039 | 99.291 | 0.013 | 0.002 | 0.004 | 0 | 0.001 | 0 | 0.001 | 0 | 0 | - | 0 | 0 | 0 | 9.3852 | 33.787 | 9.9033 | 35.652 | 10.424 | 37.527 | 10.9895 | 39.562 | 12.564 | 45.231 | 13.256 | 47.722 | 13.955 | 50.237 | 14.71 | 52.956 | 0.684 | 0.7216 | 0.558 | 0.5581 | 16.136 | 515.293 | 94.618
2022-01-31 06:00 | 2022-02-01 06:00 | 021-1 | Terminal Pula stream 1 | Kromatografski uzorak | 2022-02-01 10:32 | 0.653 | 0.039 | 99.29 | 0.013 | 0.002 | 0.004 | 0 | 0.001 | 0 | 0.001 | 0 | 0 | - | 0 | 0 | 0 | 9.3852 | 33.787 | 9.9033 | 35.652 | 10.424 | 37.526 | 10.9895 | 39.562 | 12.564 | 45.23 | 13.256 | 47.722 | 13.955 | 50.237 | 14.71 | 52.956 | 0.684 | 0.7216 | 0.558 | 0.5581 | 16.136 | 515.291 | 94.618
2022-02-01 06:00 | 2022-02-02 06:00 | 021-1 | Terminal Pula stream 1 | Kromatografski uzorak | 2022-02-03 08:43 | 0.653 | 0.039 | 99.29 | 0.013 | 0.003 | 0.004 | 0 | 0.001 | 0 | 0.001 | 0 | 0 | - | 0 | 0 | 0 | 9.3852 | 33.787 | 9.9033 | 35.652 | 10.424 | 37.526 | 10.9895 | 39.562 | 12.564 | 45.23 | 13.256 | 47.722 | 13.955 | 50.237 | 14.71 | 52.956 | 0.684 | 0.7216 | 0.558 | 0.5581 | 16.136 | 515.289 | 94.617
2022-02-02 06:00 | 2022-02-03 06:00 | 021-1 | Terminal Pula stream 1 | Kromatografski uzorak | 2022-02-03 08:43 | 0.653 | 0.039 | 99.29 | 0.013 | 0.002 | 0.004 | 0 | 0.001 | 0 | 0.001 | 0 | 0 | - | 0 | 0 | 0 | 9.3851 | 33.786 | 9.9033 | 35.652 | 10.424 | 37.526 | 10.9894 | 39.562 | 12.564 | 45.23 | 13.256 | 47.722 | 13.955 | 50.237 | 14.71 | 52.956 | 0.684 | 0.7216 | 0.558 | 0.5581 | 16.136 | 515.293 | 94.618
2022-02-03 06:00 | 2022-02-04 06:00 | 021-1 | Terminal Pula stream 1 | Kromatografski uzorak | 2022-02-04 07:55 | 0.653 | 0.039 | 99.29 | 0.013 | 0.003 | 0.004 | 0 | 0.001 | 0 | 0.001 | 0 | 0 | - | 0 | 0 | 0 | 9.3852 | 33.787 | 9.9033 | 35.652 | 10.424 | 37.527 | 10.9895 | 39.562 | 12.564 | 45.23 | 13.256 | 47.722 | 13.955 | 50.237 | 14.71 | 52.956 | 0.684 | 0.7216 | 0.558 | 0.5581 | 16.136 | 515.29 | 94.617
2022-02-04 06:00 | 2022-02-05 06:00 | 021-1 | Terminal Pula stream 1 | Kromatografski uzorak | 2022-02-05 07:55 | 0.653 | 0.039 | 99.29 | 0.013 | 0.003 | 0.004 | 0 | 0.001 | 0 | 0.001 | 0 | 0 | - | 0 | 0 | 0 | 9.3852 | 33.787 | 9.9033 | 35.652 | 10.424 | 37.526 | 10.9894 | 39.562 | 12.564 | 45.23 | 13.256 | 47.722 | 13.955 | 50.237 | 14.71 | 52.956 | 0.684 | 0.7216 | 0.558 | 0.5581 | 16.136 | 515.289 | 94.617
2022-02-05 06:00 | 2022-02-06 06:00 | 021-1 | Terminal Pula stream 1 | Kromatografski uzorak | 2022-02-06 07:55 | 0.653 | 0.039 | 99.291 | 0.013 | 0.002 | 0.004 | 0 | 0.001 | 0 | 0.001 | 0 | 0 | - | 0 | 0 | 0 | 9.3851 | 33.786 | 9.9033 | 35.652 | 10.424 | 37.526 | 10.9894 | 39.562 | 12.564 | 45.23 | 13.256 | 47.722 | 13.955 | 50.237 | 14.71 | 52.956 | 0.684 | 0.7216 | 0.558 | 0.5581 | 16.136 | 515.293 | 94.618
2022-02-06 06:00 | 2022-02-07 06:00 | 021-1 | Terminal Pula stream 1 | Kromatografski uzorak | 2022-02-07 07:55 | 0.653 | 0.039 | 99.29 | 0.013 | 0.002 | 0.004 | 0 | 0.001 | 0 | 0.001 | 0 | 0 | - | 0 | 0 | 0 | 9.3851 | 33.786 | 9.9033 | 35.652 | 10.424 | 37.526 | 10.9894 | 39.562 | 12.564 | 45.23 | 13.256 | 47.722 | 13.955 | 50.237 | 14.71 | 52.956 | 0.684 | 0.7216 | 0.558 | 0.5581 | 16.136 | 515.292 | 94.618
2022-02-07 06:00 | 2022-02-08 06:00 | 021-1 | Terminal Pula stream 1 | Kromatografski uzorak | 2022-02-08 07:55 | 0.655 | 0.039 | 99.288 | 0.013 | 0.002 | 0.004 | 0 | 0.001 | 0 | 0.001 | 0 | 0 | - | 0 | 0 | 0 | 9.3849 | 33.786 | 9.903 | 35.651 | 10.4237 | 37.525 | 10.9891 | 39.561 | 12.564 | 45.229 | 13.256 | 47.72 | 13.954 | 50.235 | 14.709 | 52.954 | 0.684 | 0.7216 | 0.558 | 0.5581 | 16.136 | 515.308 | 94.614
2022-02-08 06:00 | 2022-02-09 06:00 | 021-1 | Terminal Pula stream 1 | Kromatografski uzorak | 2022-02-09 07:55 | 0.652 | 0.039 | 99.291 | 0.013 | 0.002 | 0.004 | 0 | 0.001 | 0 | 0.001 | 0 | 0 | - | 0 | 0 | 0 | 9.3852 | 33.787 | 9.9033 | 35.652 | 10.424 | 37.527 | 10.9895 | 39.562 | 12.564 | 45.231 | 13.256 | 47.722 | 13.955 | 50.237 | 14.71 | 52.956 | 0.684 | 0.7216 | 0.558 | 0.5581 | 16.135 | 515.296 | 94.619
2022-02-09 06:00 | 2022-02-10 06:00 | 021-1 | Terminal Pula stream 1 | Kromatografski uzorak | 2022-02-10 07:55 | 0.652 | 0.039 | 99.291 | 0.013 | 0.002 | 0.004 | 0 | 0.001 | 0 | 0.001 | 0 | 0 | - | 0 | 0 | 0 | 9.3852 | 33.787 | 9.9033 | 35.652 | 10.424 | 37.527 | 10.9895 | 39.562 | 12.564 | 45.231 | 13.256 | 47.722 | 13.955 | 50.237 | 14.71 | 52.956 | 0.684 | 0.7216 | 0.558 | 0.5581 | 16.135 | 515.296 | 94.619
2022-02-10 06:00 | 2022-02-11 06:00 | 021-1 | Terminal Pula stream 1 | Kromatografski uzorak | 2022-02-11 07:55 | 0.652 | 0.039 | 99.291 | 0.013 | 0.002 | 0.004 | 0 | 0.001 | 0 | 0.001 | 0 | 0 | - | 0 | 0 | 0 | 9.3852 | 33.787 | 9.9033 | 35.652 | 10.424 | 37.526 | 10.9894 | 39.562 | 12.564 | 45.231 | 13.256 | 47.722 | 13.955 | 50.237 | 14.71 | 52.956 | 0.684 | 0.7216 | 0.558 | 0.5581 | 16.135 | 515.294 | 94.618
2022-02-11 06:00 | 2022-02-12 06:00 | 021-1 | Terminal Pula stream 1 | Kromatografski uzorak | 2022-02-12 07:55 | 0.653 | 0.039 | 99.29 | 0.013 | 0.002 | 0.004 | 0 | 0.001 | 0 | 0.001 | 0 | 0 | - | 0 | 0 | 0 | 9.3851 | 33.786 | 9.9032 | 35.652 | 10.4239 | 37.526 | 10.9894 | 39.562 | 12.564 | 45.23 | 13.256 | 47.722 | 13.955 | 50.237 | 14.71 | 52.956 | 0.684 | 0.7216 | 0.558 | 0.5581 | 16.136 | 515.29 | 94.617
2022-02-12 06:00 | 2022-02-13 06:00 | 021-1 | Terminal Pula stream 1 | Kromatografski uzorak | 2022-02-13 07:55 | 0.654 | 0.039 | 99.29 | 0.013 | 0.002 | 0.004 | 0 | 0.001 | 0 | 0.001 | 0 | 0 | - | 0 | 0 | 0 | 9.3849 | 33.786 | 9.9031 | 35.651 | 10.4238 | 37.526 | 10.9892 | 39.561 | 12.564 | 45.229 | 13.256 | 47.721 | 13.954 | 50.236 | 14.71 | 52.955 | 0.684 | 0.7216 | 0.558 | 0.5581 | 16.136 | 515.29 | 94.617
2022-02-13 06:00 | 2022-02-14 06:00 | 021-1 | Terminal Pula stream 1 | Kromatografski uzorak | 2022-02-14 07:55 | 0.653 | 0.04 | 99.289 | 0.013 | 0.003 | 0.005 | 0 | 0.001 | 0 | 0.001 | 0 | 0 | - | 0 | 0 | 0 | 9.3852 | 33.787 | 9.9033 | 35.652 | 10.424 | 37.526 | 10.9895 | 39.562 | 12.564 | 45.23 | 13.256 | 47.722 | 13.955 | 50.237 | 14.71 | 52.955 | 0.684 | 0.7216 | 0.558 | 0.5581 | 16.136 | 515.281 | 94.615
2022-02-14 06:00 | 2022-02-15 06:00 | 021-1 | Terminal Pula stream 1 | Kromatografski uzorak | 2022-02-15 07:55 | 0.655 | 0.039 | 99.288 | 0.013 | 0.002 | 0.004 | 0 | 0.001 | 0 | 0.001 | 0 | 0 | - | 0 | 0 | 0 | 9.3849 | 33.785 | 9.903 | 35.651 | 10.4237 | 37.525 | 10.9891 | 39.561 | 12.564 | 45.229 | 13.256 | 47.72 | 13.954 | 50.235 | 14.709 | 52.954 | 0.684 | 0.7216 | 0.558 | 0.5581 | 16.136 | 515.287 | 94.614
2022-02-15 06:00 | 2022-02-16 06:00 | 021-1 | Terminal Pula stream 1 | Kromatografski uzorak | 2022-02-16 07:55 | 0.676 | 0.041 | 99.265 | 0.014 | 0.003 | 0.005 | 0 | 0.001 | 0 | 0.001 | 0 | 0 | - | 0 | 0 | 0 | 9.3829 | 33.778 | 9.9009 | 35.643 | 10.4215 | 37.517 | 10.9868 | 39.552 | 12.56 | 45.215 | 13.252 | 47.706 | 13.95 | 50.22 | 14.705 | 52.938 | 0.684 | 0.7218 | 0.5581 | 0.5582 | 16.139 | 515.184 | 94.58
2022-02-16 06:00 | 2022-02-17 06:00 | 021-1 | Terminal Pula stream 1 | Kromatografski uzorak | 2022-03-01 09:55 | 0.654 | 0.04 | 99.288 | 0.013 | 0.003 | 0.005 | 0 | 0.001 | 0 | 0.001 | 0 | 0 | - | 0 | 0 | 0 | 9.3851 | 33.786 | 9.9032 | 35.652 | 10.4239 | 37.526 | 10.9893 | 39.562 | 12.564 | 45.229 | 13.256 | 47.721 | 13.954 | 50.236 | 14.71 | 52.955 | 0.684 | 0.7216 | 0.558 | 0.5581 | 16.136 | 515.278 | 94.614
2022-02-17 06:00 | 2022-02-18 06:00 | 021-1 | Terminal Pula stream 1 | Kromatografski uzorak | 2022-03-01 09:55 | 0.654 | 0.039 | 99.288 | 0.013 | 0.003 | 0.005 | 0 | 0.001 | 0 | 0.001 | 0 | 0 | - | 0 | 0 | 0 | 9.3851 | 33.786 | 9.9032 | 35.652 | 10.4239 | 37.526 | 10.9893 | 39.562 | 12.564 | 45.229 | 13.256 | 47.721 | 13.954 | 50.236 | 14.71 | 52.955 | 0.684 | 0.7216 | 0.558 | 0.5581 | 16.136 | 515.279 | 94.614
2022-02-18 06:00 | 2022-02-19 06:00 | 021-1 | Terminal Pula stream 1 | Kromatografski uzorak | 2022-03-01 09:55 | 0.654 | 0.039 | 99.288 | 0.013 | 0.003 | 0.005 | 0 | 0.001 | 0 | 0.001 | 0 | 0 | - | 0 | 0 | 0 | 9.385 | 33.786 | 9.9032 | 35.651 | 10.4239 | 37.526 | 10.9893 | 39.562 | 12.564 | 45.229 | 13.256 | 47.721 | 13.954 | 50.236 | 14.71 | 52.955 | 0.684 | 0.7216 | 0.558 | 0.5581 | 16.136 | 515.279 | 94.614
2022-02-19 06:00 | 2022-02-20 06:00 | 021-1 | Terminal Pula stream 1 | Kromatografski uzorak | 2022-03-01 09:55 | 0.655 | 0.039 | 99.288 | 0.013 | 0.003 | 0.005 | 0 | 0.001 | 0 | 0.001 | 0 | 0 | - | 0 | 0 | 0 | 9.385 | 33.786 | 9.9031 | 35.651 | 10.4238 | 37.526 | 10.9892 | 39.561 | 12.564 | 45.229 | 13.256 | 47.721 | 13.954 | 50.236 | 14.71 | 52.954 | 0.684 | 0.7216 | 0.558 | 0.5581 | 16.136 | 515.28 | 94.613
2022-02-20 06:00 | 2022-02-21 06:00 | 021-1 | Terminal Pula stream 1 | Kromatografski uzorak | 2022-03-01 09:55 | 0.655 | 0.039 | 99.288 | 0.013 | 0.003 | 0.005 | 0 | 0.001 | 0 | 0.001 | 0 | 0 | - | 0 | 0 | 0 | 9.385 | 33.786 | 9.9032 | 35.651 | 10.4239 | 37.526 | 10.9893 | 39.561 | 12.564 | 45.229 | 13.256 | 47.721 | 13.954 | 50.236 | 14.71 | 52.955 | 0.684 | 0.7216 | 0.558 | 0.5581 | 16.136 | 515.281 | 94.614
2022-02-21 06:00 | 2022-02-22 06:00 | 021-1 | Terminal Pula stream 1 | Kromatografski uzorak | 2022-03-01 09:55 | 0.651 | 0.039 | 99.293 | 0.013 | 0.002 | 0.003 | 0 | 0.001 | 0 | 0.001 | 0 | 0 | - | 0 | 0 | 0 | 9.3852 | 33.787 | 9.9033 | 35.652 | 10.4241 | 37.527 | 10.9895 | 39.562 | 12.564 | 45.231 | 13.256 | 47.723 | 13.955 | 50.238 | 14.71 | 52.957 | 0.684 | 0.7216 | 0.558 | 0.5581 | 16.135 | 515.306 | 94.622
2022-02-22 06:00 | 2022-02-23 06:00 | 021-1 | Terminal Pula stream 1 | Kromatografski uzorak | 2022-03-01 09:55 | 0.645 | 0.038 | 99.302 | 0.013 | 0 | 0.002 | 0 | 0.001 | 0 | 0.001 | 0 | 0 | - | 0 | 0 | 0 | 9.3856 | 33.788 | 9.9038 | 35.654 | 10.4245 | 37.528 | 10.99 | 39.564 | 12.565 | 45.235 | 13.258 | 47.727 | 13.956 | 50.243 | 14.712 | 52.962 | 0.684 | 0.7215 | 0.5579 | 0.558 | 16.134 | 515.356 | 98.265
2022-02-23 06:00 | 2022-02-24 06:00 | 021-1 | Terminal Pula stream 1 | Kromatografski uzorak | 2022-03-01 09:55 | 0.641 | 0.037 | 99.308 | 0.013 | 0 | 0.002 | 0 | 0.001 | 0 | 0.001 | 0 | 0 | - | 0 | 0 | 0 | 9.3861 | 33.79 | 9.9043 | 35.655 | 10.4251 | 37.53 | 10.9906 | 39.566 | 12.566 | 45.239 | 13.259 | 47.731 | 13.957 | 50.247 | 14.713 | 52.966 | 0.684 | 0.7215 | 0.5579 | 0.558 | 16.132 | 515.389 | 98.267
2022-02-24 06:00 | 2022-02-25 06:00 | 021-1 | Terminal Pula stream 1 | Kromatografski uzorak | 2022-03-01 09:55 | 0.641 | 0.037 | 99.308 | 0.013 | 0 | 0.002 | 0 | 0.001 | 0 | 0.001 | 0 | 0 | - | 0 | 0 | 0 | 9.3861 | 33.79 | 9.9043 | 35.655 | 10.425 | 37.53 | 10.9905 | 39.566 | 12.566 | 45.239 | 13.259 | 47.731 | 13.957 | 50.247 | 14.713 | 52.966 | 0.684 | 0.7215 | 0.5579 | 0.558 | 16.133 | 515.386 | 94.642
2022-02-25 06:00 | 2022-02-26 06:00 | 021-1 | Terminal Pula stream 1 | Kromatografski uzorak | 2022-03-01 09:55 | 0.639 | 0.038 | 99.307 | 0.013 | 0 | 0.002 | 0 | 0.001 | 0 | 0.001 | 0 | 0 | - | 0 | 0 | 0 | 9.3863 | 33.791 | 9.9045 | 35.656 | 10.4252 | 37.531 | 10.9907 | 39.567 | 12.567 | 45.239 | 13.259 | 47.732 | 13.958 | 50.247 | 14.713 | 52.966 | 0.684 | 0.7215 | 0.5579 | 0.558 | 16.133 | 515.376 | 94.643
2022-02-26 06:00 | 2022-02-27 06:00 | 021-1 | Terminal Pula stream 1 | Kromatografski uzorak | 2022-03-01 09:55 | 0.653 | 0.038 | 99.294 | 0.013 | 0 | 0.002 | 0 | 0.001 | 0 | 0.001 | 0 | 0 | - | 0 | 0 | 0 | 9.3849 | 33.785 | 9.903 | 35.651 | 10.4237 | 37.525 | 10.9891 | 39.561 | 12.564 | 45.231 | 13.256 | 47.722 | 13.955 | 50.237 | 14.71 | 52.956 | 0.684 | 0.7216 | 0.558 | 0.5581 | 16.134 | 515.351 | 98.266
2022-02-27 06:00 | 2022-02-28 06:00 | 021-1 | Terminal Pula stream 1 | Kromatografski uzorak | 2022-03-01 09:55 | 0.66 | 0.038 | 99.288 | 0.013 | 0 | 0.002 | 0 | 0.001 | 0 | 0.001 | 0 | 0 | - | 0 | 0 | 0 | 9.3842 | 33.783 | 9.9023 | 35.648 | 10.423 | 37.523 | 10.9883 | 39.558 | 12.563 | 45.226 | 13.255 | 47.718 | 13.953 | 50.233 | 14.709 | 52.951 | 0.684 | 0.7216 | 0.558 | 0.5581 | 16.135 | 515.301 | 98.266
2022-02-28 06:00 | 2022-03-01 06:00 | 021-1 | Terminal Pula stream 1 | Kromatografski uzorak | 2022-03-01 09:55 | 0.657 | 0.038 | 99.29 | 0.013 | 0 | 0.002 | 0 | 0.001 | 0 | 0.001 | 0 | 0 | - | 0 | 0 | 0 | 9.3844 | 33.784 | 9.9025 | 35.649 | 10.4232 | 37.523 | 10.9886 | 39.559 | 12.563 | 45.227 | 13.255 | 47.719 | 13.954 | 50.234 | 14.709 | 52.953 | 0.684 | 0.7216 | 0.558 | 0.5581 | 16.135 | 515.307 | 98.266
2022-03-01 06:00 | 2022-03-02 06:00 | 021-1 | Terminal Pula stream 1 | Kromatografski uzorak | 2022-03-02 07:55 | 0.656 | 0.038 | 99.291 | 0.013 | 0 | 0.002 | 0 | 0.001 | 0 | 0.001 | 0 | 0 | - | 0 | 0 | 0 | 9.3845 | 33.784 | 9.9026 | 35.649 | 10.4233 | 37.524 | 10.9887 | 39.559 | 12.563 | 45.228 | 13.255 | 47.72 | 13.954 | 50.235 | 14.709 | 52.953 | 0.684 | 0.7216 | 0.558 | 0.5581 | 16.135 | 515.312 | 98.266
2022-03-02 06:00 | 2022-03-03 06:00 | 021-1 | Terminal Pula stream 1 | Kromatografski uzorak | 2022-03-03 07:55 | 0.652 | 0.038 | 99.295 | 0.013 | 0 | 0.002 | 0 | 0.001 | 0 | 0.001 | 0 | 0 | - | 0 | 0 | 0 | 9.3849 | 33.786 | 9.9031 | 35.651 | 10.4238 | 37.526 | 10.9892 | 39.561 | 12.564 | 45.231 | 13.256 | 47.723 | 13.955 | 50.238 | 14.71 | 52.957 | 0.684 | 0.7216 | 0.5579 | 0.5581 | 16.134 | 515.329 | 98.266
2022-03-03 06:00 | 2022-03-04 06:00 | 021-1 | Terminal Pula stream 1 | Kromatografski uzorak | 2022-03-04 07:55 | 0.648 | 0.038 | 99.3 | 0.013 | 0 | 0.002 | 0 | 0.001 | 0 | 0.001 | 0 | 0 | - | 0 | 0 | 0 | 9.3853 | 33.787 | 9.9035 | 35.653 | 10.4242 | 37.527 | 10.9897 | 39.563 | 12.565 | 45.234 | 13.257 | 47.726 | 13.956 | 50.241 | 14.711 | 52.96 | 0.684 | 0.7215 | 0.5579 | 0.5581 | 16.134 | 515.347 | 98.266
2022-03-04 06:00 | 2022-03-05 06:00 | 021-1 | Terminal Pula stream 1 | Kromatografski uzorak | 2022-03-05 07:55 | 0.653 | 0.039 | 99.289 | 0.015 | 0.002 | 0.004 | 0 | 0.001 | 0 | 0.001 | 0 | 0 | - | 0 | 0 | 0 | 9.3854 | 33.787 | 9.9035 | 35.653 | 10.4242 | 37.527 | 10.9897 | 39.563 | 12.564 | 45.231 | 13.256 | 47.723 | 13.955 | 50.238 | 14.71 | 52.957 | 0.684 | 0.7216 | 0.558 | 0.5581 | 16.136 | 515.286 | 94.614
2022-03-05 06:00 | 2022-03-06 06:00 | 021-1 | Terminal Pula stream 1 | Kromatografski uzorak | 2022-03-06 07:55 | 0.625 | 0.04 | 99.31 | 0.017 | 0.005 | 0.007 | 0 | 0.001 | 0 | 0.001 | 0 | 0 | - | 0 | 0 | 0 | 9.3884 | 33.798 | 9.9068 | 35.664 | 10.4276 | 37.539 | 10.9932 | 39.576 | 12.569 | 45.248 | 13.261 | 47.741 | 13.96 | 50.257 | 14.716 | 52.977 | 0.684 | 0.7215 | 0.5579 | 0.5581 | 16.134 | 515.338 | 94.647
2022-03-06 06:00 | 2022-03-07 06:00 | 021-1 | Terminal Pula stream 1 | Kromatografski uzorak | 2022-03-07 07:55 | 0.627 | 0.04 | 99.317 | 0.013 | 0.001 | 0.003 | 0 | 0.001 | 0 | 0.001 | 0 | 0 | - | 0 | 0 | 0 | 9.3873 | 33.794 | 9.9055 | 35.66 | 10.4264 | 37.535 | 10.9919 | 39.571 | 12.568 | 45.245 | 13.26 | 47.738 | 13.959 | 50.254 | 14.715 | 52.973 | 0.684 | 0.7215 | 0.5579 | 0.558 | 16.132 | 515.397 | 94.664
2022-03-07 06:00 | 2022-03-08 06:00 | 021-1 | Terminal Pula stream 1 | Kromatografski uzorak | 2022-03-08 07:55 | 0.637 | 0.039 | 99.31 | 0.013 | 0 | 0.002 | 0 | 0.001 | 0 | 0.001 | 0 | 0 | - | 0 | 0 | 0 | 9.3863 | 33.791 | 9.9045 | 35.656 | 10.4253 | 37.531 | 10.9908 | 39.567 | 12.567 | 45.24 | 13.259 | 47.732 | 13.958 | 50.248 | 14.713 | 52.967 | 0.684 | 0.7215 | 0.5579 | 0.558 | 16.133 | 515.383 | 98.266
2022-03-08 06:00 | 2022-03-09 06:00 | 021-1 | Terminal Pula stream 1 | Kromatografski uzorak | 2022-03-09 07:55 | 0.639 | 0.038 | 99.308 | 0.013 | 0 | 0.002 | 0 | 0.001 | 0 | 0.001 | 0 | 0 | - | 0 | 0 | 0 | 9.3862 | 33.79 | 9.9044 | 35.656 | 10.4252 | 37.531 | 10.9906 | 39.566 | 12.566 | 45.239 | 13.259 | 47.731 | 13.957 | 50.247 | 14.713 | 52.966 | 0.684 | 0.7215 | 0.5579 | 0.558 | 16.133 | 515.381 | 98.266
2022-03-09 06:00 | 2022-03-10 06:00 | 021-1 | Terminal Pula stream 1 | Kromatografski uzorak | 2022-03-10 07:55 | 0.639 | 0.038 | 99.309 | 0.013 | 0 | 0.002 | 0 | 0.001 | 0 | 0.001 | 0 | 0 | - | 0 | 0 | 0 | 9.3862 | 33.79 | 9.9044 | 35.656 | 10.4252 | 37.531 | 10.9907 | 39.566 | 12.567 | 45.239 | 13.259 | 47.732 | 13.958 | 50.247 | 14.713 | 52.967 | 0.684 | 0.7215 | 0.5579 | 0.558 | 16.133 | 515.383 | 98.266
2022-03-10 06:00 | 2022-03-11 06:00 | 021-1 | Terminal Pula stream 1 | Kromatografski uzorak | 2022-03-11 07:55 | 0.617 | 0.04 | 99.322 | 0.016 | 0.003 | 0.005 | 0 | 0.001 | 0 | 0.001 | 0 | 0 | - | 0 | 0 | 0 | 9.3889 | 33.8 | 9.9073 | 35.666 | 10.4282 | 37.541 | 10.9938 | 39.578 | 12.57 | 45.253 | 13.263 | 47.746 | 13.962 | 50.262 | 14.717 | 52.982 | 0.684 | 0.7215 | 0.5579 | 0.558 | 16.132 | 515.397 | 94.667
2022-03-11 06:00 | 2022-03-12 06:00 | 021-1 | Terminal Pula stream 1 | Kromatografski uzorak | 2022-03-12 07:55 | 0.61 | 0.041 | 99.324 | 0.017 | 0.005 | 0.007 | 0 | 0.001 | 0 | 0.001 | 0 | 0 | - | 0 | 0 | 0 | 9.3899 | 33.804 | 9.9083 | 35.67 | 10.4292 | 37.545 | 10.9949 | 39.582 | 12.571 | 45.257 | 13.264 | 47.75 | 13.963 | 50.267 | 14.719 | 52.987 | 0.684 | 0.7215 | 0.5579 | 0.558 | 16.133 | 515.387 | 94.671
2022-03-12 06:00 | 2022-03-13 06:00 | 021-1 | Terminal Pula stream 1 | Kromatografski uzorak | 2022-03-13 07:55 | 0.61 | 0.041 | 99.324 | 0.018 | 0.005 | 0.007 | 0 | 0.001 | 0 | 0.001 | 0 | 0 | - | 0 | 0 | 0 | 9.3898 | 33.803 | 9.9082 | 35.67 | 10.4292 | 37.545 | 10.9949 | 39.582 | 12.571 | 45.257 | 13.264 | 47.75 | 13.963 | 50.267 | 14.719 | 52.987 | 0.684 | 0.7215 | 0.5579 | 0.558 | 16.132 | 515.393 | 94.672
2022-03-13 06:00 | 2022-03-14 06:00 | 021-1 | Terminal Pula stream 1 | Kromatografski uzorak | 2022-03-14 07:55 | 0.61 | 0.04 | 99.323 | 0.017 | 0.005 | 0.009 | 0 | 0.003 | 0 | 0.001 | 0 | 0 | - | 0 | 0 | 0 | 9.3902 | 33.805 | 9.9086 | 35.671 | 10.4296 | 37.546 | 10.9953 | 39.583 | 12.572 | 45.258 | 13.264 | 47.752 | 13.963 | 50.268 | 14.719 | 52.988 | 0.684 | 0.7215 | 0.5579 | 0.558 | 16.133 | 515.399 | 94.666
2022-03-14 06:00 | 2022-03-15 06:00 | 021-1 | Terminal Pula stream 1 | Kromatografski uzorak | 2022-03-15 07:55 | 0.61 | 0.04 | 99.323 | 0.017 | 0.005 | 0.008 | 0 | 0.002 | 0 | 0.001 | 0 | 0 | - | 0 | 0 | 0 | 9.3901 | 33.804 | 9.9086 | 35.671 | 10.4295 | 37.546 | 10.9952 | 39.583 | 12.572 | 45.258 | 13.264 | 47.751 | 13.963 | 50.268 | 14.719 | 52.988 | 0.684 | 0.7215 | 0.5579 | 0.558 | 16.133 | 515.4 | 94.666
2022-03-15 06:00 | 2022-03-16 06:00 | 021-1 | Terminal Pula stream 1 | Kromatografski uzorak | 2022-03-16 07:55 | 0.611 | 0.041 | 99.323 | 0.017 | 0.005 | 0.008 | 0 | 0.001 | 0 | 0.001 | 0 | 0 | - | 0 | 0 | 0 | 9.3898 | 33.803 | 9.9083 | 35.67 | 10.4292 | 37.545 | 10.9949 | 39.582 | 12.571 | 45.257 | 13.264 | 47.75 | 13.963 | 50.267 | 14.719 | 52.987 | 0.684 | 0.7215 | 0.5579 | 0.558 | 16.133 | 515.385 | 94.669
2022-03-16 06:00 | 2022-03-17 06:00 | 021-1 | Terminal Pula stream 1 | Kromatografski uzorak | 2022-04-01 10:58 | 0.61 | 0.041 | 99.325 | 0.017 | 0.005 | 0.007 | 0 | 0.001 | 0 | 0.001 | 0 | 0 | - | 0 | 0 | 0 | 9.3898 | 33.803 | 9.9082 | 35.669 | 10.4291 | 37.545 | 10.9948 | 39.581 | 12.571 | 45.257 | 13.264 | 47.75 | 13.963 | 50.267 | 14.719 | 52.987 | 0.684 | 0.7215 | 0.5579 | 0.558 | 16.132 | 515.399 | 94.675
2022-03-17 06:00 | 2022-03-18 06:00 | 021-1 | Terminal Pula stream 1 | Kromatografski uzorak | 2022-04-01 10:58 | 0.61 | 0.041 | 99.324 | 0.017 | 0.005 | 0.008 | 0 | 0.002 | 0 | 0.001 | 0 | 0 | - | 0 | 0 | 0 | 9.3901 | 33.804 | 9.9085 | 35.671 | 10.4294 | 37.546 | 10.9952 | 39.583 | 12.572 | 45.258 | 13.264 | 47.751 | 13.963 | 50.267 | 14.719 | 52.988 | 0.684 | 0.7215 | 0.5579 | 0.558 | 16.133 | 515.4 | 94.669
2022-03-18 06:00 | 2022-03-19 06:00 | 021-1 | Terminal Pula stream 1 | Kromatografski uzorak | 2022-04-01 10:58 | 0.61 | 0.041 | 99.325 | 0.017 | 0.005 | 0.007 | 0 | 0.001 | 0 | 0.001 | 0 | 0 | - | 0 | 0 | 0 | 9.3898 | 33.803 | 9.9083 | 35.67 | 10.4292 | 37.545 | 10.9949 | 39.582 | 12.572 | 45.257 | 13.264 | 47.751 | 13.963 | 50.267 | 14.719 | 52.987 | 0.684 | 0.7215 | 0.5579 | 0.558 | 16.132 | 515.394 | 94.674
2022-03-19 06:00 | 2022-03-20 06:00 | 021-1 | Terminal Pula stream 1 | Kromatografski uzorak | 2022-04-01 10:58 | 0.609 | 0.041 | 99.324 | 0.017 | 0.005 | 0.008 | 0 | 0.002 | 0 | 0.001 | 0 | 0 | - | 0 | 0 | 0 | 9.39 | 33.804 | 9.9084 | 35.67 | 10.4294 | 37.546 | 10.9951 | 39.582 | 12.572 | 45.258 | 13.264 | 47.751 | 13.963 | 50.267 | 14.719 | 52.988 | 0.684 | 0.7215 | 0.5579 | 0.558 | 16.133 | 515.386 | 94.671
2022-03-20 06:00 | 2022-03-21 06:00 | 021-1 | Terminal Pula stream 1 | Kromatografski uzorak | 2022-04-01 10:58 | 0.609 | 0.041 | 99.324 | 0.017 | 0.005 | 0.008 | 0 | 0.002 | 0 | 0.001 | 0 | 0 | - | 0 | 0 | 0 | 9.3901 | 33.804 | 9.9085 | 35.671 | 10.4295 | 37.546 | 10.9952 | 39.583 | 12.572 | 45.258 | 13.264 | 47.751 | 13.963 | 50.268 | 14.719 | 52.988 | 0.684 | 0.7215 | 0.5579 | 0.558 | 16.133 | 515.408 | 94.67
2022-03-21 06:00 | 2022-03-22 06:00 | 021-1 | Terminal Pula stream 1 | Kromatografski uzorak | 2022-04-01 10:58 | 0.609 | 0.041 | 99.325 | 0.018 | 0.005 | 0.007 | 0 | 0.001 | 0 | 0.001 | 0 | 0 | - | 0 | 0 | 0 | 9.39 | 33.804 | 9.9084 | 35.67 | 10.4293 | 37.546 | 10.995 | 39.582 | 12.572 | 45.258 | 13.264 | 47.751 | 13.963 | 50.268 | 14.719 | 52.988 | 0.684 | 0.7215 | 0.5579 | 0.558 | 16.132 | 515.392 | 94.673
2022-03-22 06:00 | 2022-03-23 06:00 | 021-1 | Terminal Pula stream 1 | Kromatografski uzorak | 2022-04-01 10:58 | 0.609 | 0.041 | 99.325 | 0.017 | 0.005 | 0.007 | 0 | 0.001 | 0 | 0.001 | 0 | 0 | - | 0 | 0 | 0 | 9.39 | 33.804 | 9.9084 | 35.67 | 10.4293 | 37.546 | 10.9951 | 39.582 | 12.572 | 45.258 | 13.264 | 47.751 | 13.963 | 50.268 | 14.719 | 52.988 | 0.684 | 0.7215 | 0.5579 | 0.558 | 16.132 | 515.392 | 94.673
2022-03-23 06:00 | 2022-03-24 06:00 | 021-1 | Terminal Pula stream 1 | Kromatografski uzorak | 2022-04-01 10:58 | 0.61 | 0.041 | 99.325 | 0.018 | 0.005 | 0.007 | 0 | 0.001 | 0 | 0.001 | 0 | 0 | - | 0 | 0 | 0 | 9.3899 | 33.804 | 9.9084 | 35.67 | 10.4293 | 37.545 | 10.995 | 39.582 | 12.572 | 45.258 | 13.264 | 47.751 | 13.963 | 50.267 | 14.719 | 52.988 | 0.684 | 0.7215 | 0.5579 | 0.558 | 16.132 | 515.391 | 94.672
2022-03-24 06:00 | 2022-03-25 06:00 | 021-1 | Terminal Pula stream 1 | Kromatografski uzorak | 2022-04-01 10:58 | 0.609 | 0.041 | 99.325 | 0.017 | 0.005 | 0.007 | 0 | 0.001 | 0 | 0.001 | 0 | 0 | - | 0 | 0 | 0 | 9.39 | 33.804 | 9.9084 | 35.67 | 10.4293 | 37.546 | 10.9951 | 39.582 | 12.572 | 45.258 | 13.264 | 47.751 | 13.963 | 50.268 | 14.719 | 52.988 | 0.684 | 0.7215 | 0.5579 | 0.558 | 16.132 | 515.393 | 94.673
2022-03-25 06:00 | 2022-03-26 06:00 | 021-1 | Terminal Pula stream 1 | Kromatografski uzorak | 2022-04-01 10:58 | 0.61 | 0.041 | 99.324 | 0.018 | 0.005 | 0.007 | 0 | 0.001 | 0 | 0.001 | 0 | 0 | - | 0 | 0 | 0 | 9.3899 | 33.804 | 9.9083 | 35.67 | 10.4292 | 37.545 | 10.995 | 39.582 | 12.572 | 45.258 | 13.264 | 47.751 | 13.963 | 50.267 | 14.719 | 52.987 | 0.684 | 0.7215 | 0.5579 | 0.558 | 16.132 | 515.413 | 94.67
2022-03-26 06:00 | 2022-03-27 06:00 | 021-1 | Terminal Pula stream 1 | Kromatografski uzorak | 2022-04-01 10:58 | 0.609 | 0.041 | 99.325 | 0.017 | 0.005 | 0.007 | 0 | 0.001 | 0 | 0.001 | 0 | 0 | - | 0 | 0 | 0 | 9.39 | 33.804 | 9.9084 | 35.67 | 10.4293 | 37.546 | 10.9951 | 39.582 | 12.572 | 45.258 | 13.264 | 47.751 | 13.963 | 50.268 | 14.719 | 52.988 | 0.684 | 0.7215 | 0.5579 | 0.558 | 16.132 | 515.394 | 94.673
2022-03-27 06:00 | 2022-03-28 06:00 | 021-1 | Terminal Pula stream 1 | Kromatografski uzorak | 2022-04-01 10:58 | 0.609 | 0.041 | 99.325 | 0.017 | 0.005 | 0.007 | 0 | 0.001 | 0 | 0.001 | 0 | 0 | - | 0 | 0 | 0 | 9.39 | 33.804 | 9.9084 | 35.67 | 10.4293 | 37.546 | 10.995 | 39.582 | 12.572 | 45.258 | 13.264 | 47.751 | 13.963 | 50.268 | 14.719 | 52.988 | 0.684 | 0.7215 | 0.5579 | 0.558 | 16.132 | 515.441 | 94.673
2022-03-28 06:00 | 2022-03-29 06:00 | 021-1 | Terminal Pula stream 1 | Kromatografski uzorak | 2022-04-01 10:58 | 0.609 | 0.041 | 99.325 | 0.017 | 0.005 | 0.007 | 0 | 0.001 | 0 | 0.001 | 0 | 0 | - | 0 | 0 | 0 | 9.39 | 33.804 | 9.9084 | 35.67 | 10.4294 | 37.546 | 10.9951 | 39.582 | 12.572 | 45.258 | 13.264 | 47.751 | 13.963 | 50.268 | 14.719 | 52.988 | 0.684 | 0.7215 | 0.5579 | 0.558 | 16.132 | 515.394 | 94.673
2022-03-29 06:00 | 2022-03-30 06:00 | 021-1 | Terminal Pula stream 1 | Kromatografski uzorak | 2022-04-01 10:58 | 0.61 | 0.041 | 99.325 | 0.017 | 0.005 | 0.007 | 0 | 0.001 | 0 | 0.001 | 0 | 0 | - | 0 | 0 | 0 | 9.3899 | 33.804 | 9.9083 | 35.67 | 10.4293 | 37.545 | 10.995 | 39.582 | 12.572 | 45.258 | 13.264 | 47.751 | 13.963 | 50.267 | 14.719 | 52.988 | 0.684 | 0.7215 | 0.5579 | 0.558 | 16.132 | 515.391 | 94.673
2022-03-30 06:00 | 2022-03-31 06:00 | 021-1 | Terminal Pula stream 1 | Kromatografski uzorak | 2022-04-01 10:58 | 0.618 | 0.041 | 99.317 | 0.017 | 0.005 | 0.007 | 0 | 0.001 | 0 | 0.001 | 0 | 0 | - | 0 | 0 | 0 | 9.3891 | 33.801 | 9.9075 | 35.667 | 10.4284 | 37.542 | 10.9941 | 39.579 | 12.57 | 45.253 | 13.263 | 47.746 | 13.962 | 50.262 | 14.717 | 52.982 | 0.684 | 0.7215 | 0.5579 | 0.558 | 16.133 | 515.365 | 94.66
2022-03-31 06:00 | 2022-04-01 06:00 | 021-1 | Terminal Pula stream 1 | Kromatografski uzorak | 2022-04-01 10:58 | 0.608 | 0.041 | 99.326 | 0.017 | 0.005 | 0.007 | 0 | 0.001 | 0 | 0.001 | 0 | 0 | - | 0 | 0 | 0 | 9.39 | 33.804 | 9.9084 | 35.67 | 10.4293 | 37.546 | 10.995 | 39.582 | 12.572 | 45.258 | 13.264 | 47.751 | 13.963 | 50.268 | 14.719 | 52.988 | 0.684 | 0.7215 | 0.5579 | 0.558 | 16.132 | 515.393 | 94.675
2022-04-01 06:00 | 2022-04-02 06:00 | 021-1 | Terminal Pula stream 1 | Kromatografski uzorak | 2022-04-02 07:55 | 0.607 | 0.041 | 99.327 | 0.017 | 0.004 | 0.008 | 0 | 0.002 | 0 | 0.001 | 0 | 0 | - | 0 | 0 | 0 | 9.3902 | 33.805 | 9.9086 | 35.671 | 10.4296 | 37.546 | 10.9953 | 39.583 | 12.572 | 45.259 | 13.265 | 47.752 | 13.964 | 50.269 | 14.719 | 52.989 | 0.684 | 0.7215 | 0.5579 | 0.558 | 16.132 | 515.413 | 94.675
2022-04-02 06:00 | 2022-04-03 06:00 | 021-1 | Terminal Pula stream 1 | Kromatografski uzorak | 2022-04-03 07:55 | 0.607 | 0.041 | 99.329 | 0.017 | 0.004 | 0.007 | 0 | 0.001 | 0 | 0.001 | 0 | 0 | - | 0 | 0 | 0 | 9.3901 | 33.804 | 9.9085 | 35.671 | 10.4295 | 37.546 | 10.9952 | 39.583 | 12.572 | 45.259 | 13.265 | 47.753 | 13.964 | 50.269 | 14.719 | 52.99 | 0.684 | 0.7214 | 0.5579 | 0.558 | 16.132 | 515.409 | 94.679
2022-04-03 06:00 | 2022-04-04 06:00 | 021-1 | Terminal Pula stream 1 | Kromatografski uzorak | 2022-04-04 07:55 | 0.606 | 0.041 | 99.329 | 0.017 | 0.004 | 0.006 | 0 | 0.001 | 0 | 0.001 | 0 | 0 | - | 0 | 0 | 0 | 9.3899 | 33.804 | 9.9084 | 35.67 | 10.4293 | 37.545 | 10.995 | 39.582 | 12.572 | 45.259 | 13.265 | 47.752 | 13.964 | 50.269 | 14.719 | 52.989 | 0.684 | 0.7214 | 0.5579 | 0.558 | 16.132 | 515.419 | 94.683
2022-04-04 06:00 | 2022-04-05 06:00 | 021-1 | Terminal Pula stream 1 | Kromatografski uzorak | 2022-04-05 07:55 | 0.607 | 0.041 | 99.329 | 0.017 | 0.004 | 0.006 | 0 | 0.001 | 0 | 0.001 | 0 | 0 | - | 0 | 0 | 0 | 9.3899 | 33.804 | 9.9084 | 35.67 | 10.4293 | 37.546 | 10.995 | 39.582 | 12.572 | 45.259 | 13.265 | 47.752 | 13.964 | 50.269 | 14.719 | 52.989 | 0.684 | 0.7214 | 0.5579 | 0.558 | 16.132 | 515.417 | 94.682
2022-04-05 06:00 | 2022-04-06 06:00 | 021-1 | Terminal Pula stream 1 | Kromatografski uzorak | 2022-04-06 07:55 | 0.609 | 0.041 | 99.328 | 0.016 | 0.004 | 0.006 | 0 | 0.001 | 0 | 0.001 | 0 | 0 | - | 0 | 0 | 0 | 9.3895 | 33.802 | 9.9079 | 35.668 | 10.4288 | 37.544 | 10.9945 | 39.58 | 12.571 | 45.257 | 13.264 | 47.75 | 13.963 | 50.266 | 14.719 | 52.987 | 0.684 | 0.7214 | 0.5579 | 0.558 | 16.132 | 515.415 | 94.681
2022-04-06 06:00 | 2022-04-07 06:00 | 021-1 | Terminal Pula stream 1 | Kromatografski uzorak | 2022-04-07 07:55 | 0.608 | 0.041 | 99.33 | 0.015 | 0.004 | 0.005 | 0 | 0 | 0 | 0.001 | 0 | 0 | - | 0 | 0 | 0 | 9.3894 | 33.802 | 9.9078 | 35.668 | 10.4288 | 37.544 | 10.9944 | 39.58 | 12.571 | 45.257 | 13.264 | 47.75 | 13.963 | 50.266 | 14.719 | 52.987 | 0.684 | 0.7214 | 0.5578 | 0.558 | 16.131 | 515.426 | 94.686
2022-04-07 06:00 | 2022-04-08 06:00 | 021-1 | Terminal Pula stream 1 | Kromatografski uzorak | 2022-04-08 07:55 | 0.612 | 0.041 | 99.328 | 0.014 | 0.003 | 0.005 | 0 | 0.001 | 0 | 0.001 | 0 | 0 | - | 0 | 0 | 0 | 9.3891 | 33.801 | 9.9074 | 35.667 | 10.4283 | 37.542 | 10.994 | 39.578 | 12.571 | 45.255 | 13.263 | 47.748 | 13.962 | 50.264 | 14.718 | 52.985 | 0.684 | 0.7214 | 0.5578 | 0.558 | 16.131 | 515.423 | 94.681
2022-04-08 06:00 | 2022-04-09 06:00 | 021-1 | Terminal Pula stream 1 | Kromatografski uzorak | 2022-04-09 08:08 | 0.608 | 0.043 | 99.329 | 0.015 | 0.004 | 0.006 | 0 | 0.001 | 0 | 0.001 | 0 | 0 | - | 0 | 0 | 0 | 9.3895 | 33.802 | 9.9079 | 35.668 | 10.4288 | 37.544 | 10.9945 | 39.58 | 12.571 | 45.256 | 13.264 | 47.75 | 13.963 | 50.266 | 14.718 | 52.986 | 0.684 | 0.7214 | 0.5579 | 0.558 | 16.132 | 515.41 | 94.685
2022-04-09 06:00 | 2022-04-10 06:00 | 021-1 | Terminal Pula stream 1 | Kromatografski uzorak | 2022-04-10 07:55 | 0.608 | 0.043 | 99.331 | 0.013 | 0.003 | 0.004 | 0 | 0.001 | 0 | 0.001 | 0 | 0 | - | 0 | 0 | 0 | 9.3891 | 33.801 | 9.9074 | 35.667 | 10.4283 | 37.542 | 10.994 | 39.578 | 12.571 | 45.255 | 13.263 | 47.748 | 13.962 | 50.265 | 14.718 | 52.985 | 0.684 | 0.7214 | 0.5578 | 0.558 | 16.131 | 515.427 | 94.691
2022-04-10 06:00 | 2022-04-11 06:00 | 021-1 | Terminal Pula stream 1 | Kromatografski uzorak | 2022-04-11 07:55 | 0.608 | 0.043 | 99.332 | 0.013 | 0.002 | 0.004 | 0 | 0.001 | 0 | 0.001 | 0 | 0 | - | 0 | 0 | 0 | 9.389 | 33.8 | 9.9073 | 35.666 | 10.4283 | 37.542 | 10.9939 | 39.578 | 12.571 | 45.255 | 13.263 | 47.748 | 13.962 | 50.264 | 14.718 | 52.985 | 0.684 | 0.7214 | 0.5578 | 0.558 | 16.131 | 515.432 | 94.691
2022-04-11 06:00 | 2022-04-12 06:00 | 021-1 | Terminal Pula stream 1 | Kromatografski uzorak | 2022-04-12 07:55 | 0.609 | 0.043 | 99.332 | 0.013 | 0.001 | 0.003 | 0 | 0.001 | 0 | 0.001 | 0 | 0 | - | 0 | 0 | 0 | 9.3888 | 33.8 | 9.9071 | 35.666 | 10.428 | 37.541 | 10.9937 | 39.577 | 12.571 | 45.254 | 13.263 | 47.747 | 13.962 | 50.264 | 14.718 | 52.984 | 0.684 | 0.7214 | 0.5578 | 0.558 | 16.131 | 515.439 | 94.692
2022-04-12 06:00 | 2022-04-13 06:00 | 021-1 | Terminal Pula stream 1 | Kromatografski uzorak | 2022-04-13 07:55 | 0.609 | 0.043 | 99.332 | 0.013 | 0.001 | 0.002 | 0 | 0.001 | 0 | 0.001 | 0 | 0 | - | 0 | 0 | 0 | 9.3886 | 33.799 | 9.907 | 35.665 | 10.4279 | 37.54 | 10.9935 | 39.577 | 12.571 | 45.254 | 13.263 | 47.747 | 13.962 | 50.263 | 14.718 | 52.983 | 0.684 | 0.7214 | 0.5578 | 0.558 | 16.131 | 515.444 | 94.694
2022-04-13 06:00 | 2022-04-14 06:00 | 021-1 | Terminal Pula stream 1 | Kromatografski uzorak | 2022-04-14 07:55 | 0.6 | 0.042 | 99.343 | 0.013 | 0 | 0.002 | 0 | 0.001 | 0 | 0.001 | 0 | 0 | - | 0 | 0 | 0 | 9.3894 | 33.802 | 9.9078 | 35.668 | 10.4288 | 37.544 | 10.9945 | 39.58 | 12.572 | 45.26 | 13.265 | 47.753 | 13.964 | 50.27 | 14.72 | 52.99 | 0.684 | 0.7213 | 0.5578 | 0.5579 | 16.129 | 515.492 | 94.711
2022-04-14 06:00 | 2022-04-15 06:00 | 021-1 | Terminal Pula stream 1 | Kromatografski uzorak | 2022-04-15 07:55 | 0.603 | 0.042 | 99.339 | 0.013 | 0 | 0.003 | 0 | 0.002 | 0 | 0.001 | 0 | 0 | - | 0 | 0 | 0 | 9.3894 | 33.802 | 9.9078 | 35.668 | 10.4287 | 37.543 | 10.9944 | 39.58 | 12.572 | 45.258 | 13.264 | 47.752 | 13.963 | 50.268 | 14.719 | 52.989 | 0.684 | 0.7214 | 0.5578 | 0.5579 | 16.13 | 515.467 | 94.702
2022-04-15 06:00 | 2022-04-16 06:00 | 021-1 | Terminal Pula stream 1 | Kromatografski uzorak | 2022-04-16 07:55 | 0.605 | 0.042 | 99.338 | 0.013 | 0 | 0.002 | 0 | 0.001 | 0 | 0.001 | 0 | 0 | - | 0 | 0 | 0 | 9.3891 | 33.801 | 9.9075 | 35.667 | 10.4284 | 37.542 | 10.9941 | 39.579 | 12.571 | 45.257 | 13.264 | 47.75 | 13.963 | 50.267 | 14.719 | 52.987 | 0.684 | 0.7214 | 0.5578 | 0.5579 | 16.13 | 515.468 | 94.7
2022-04-16 06:00 | 2022-04-17 06:00 | 021-1 | Terminal Pula stream 1 | Kromatografski uzorak | 2022-05-02 10:10 | 0.605 | 0.042 | 99.338 | 0.013 | 0 | 0.002 | 0 | 0.001 | 0 | 0.001 | 0 | 0 | - | 0 | 0 | 0 | 9.389 | 33.8 | 9.9074 | 35.667 | 10.4283 | 37.542 | 10.994 | 39.578 | 12.571 | 45.257 | 13.264 | 47.75 | 13.963 | 50.267 | 14.719 | 52.987 | 0.684 | 0.7214 | 0.5578 | 0.5579 | 16.13 | 515.474 | 98.27
2022-04-17 06:00 | 2022-04-18 06:00 | 021-1 | Terminal Pula stream 1 | Kromatografski uzorak | 2022-05-02 10:10 | 0.604 | 0.042 | 99.339 | 0.013 | 0 | 0.002 | 0 | 0.001 | 0 | 0.001 | 0 | 0 | - | 0 | 0 | 0 | 9.3891 | 33.801 | 9.9075 | 35.667 | 10.4284 | 37.542 | 10.9941 | 39.579 | 12.572 | 45.258 | 13.264 | 47.751 | 13.963 | 50.267 | 14.719 | 52.988 | 0.684 | 0.7213 | 0.5578 | 0.5579 | 16.13 | 515.478 | 98.269
2022-04-18 06:00 | 2022-04-19 06:00 | 021-1 | Terminal Pula stream 1 | Kromatografski uzorak | 2022-05-02 10:10 | 0.605 | 0.042 | 99.338 | 0.013 | 0 | 0.002 | 0 | 0.001 | 0 | 0.001 | 0 | 0 | - | 0 | 0 | 0 | 9.389 | 33.8 | 9.9074 | 35.667 | 10.4283 | 37.542 | 10.994 | 39.578 | 12.571 | 45.257 | 13.264 | 47.75 | 13.963 | 50.267 | 14.719 | 52.987 | 0.684 | 0.7214 | 0.5578 | 0.5579 | 16.13 | 515.474 | 94.702
2022-04-19 06:00 | 2022-04-20 06:00 | 021-1 | Terminal Pula stream 1 | Kromatografski uzorak | 2022-05-02 10:10 | 0.605 | 0.042 | 99.338 | 0.013 | 0 | 0.002 | 0 | 0.001 | 0 | 0.001 | 0 | 0 | - | 0 | 0 | 0 | 9.389 | 33.801 | 9.9074 | 35.667 | 10.4283 | 37.542 | 10.994 | 39.578 | 12.571 | 45.257 | 13.264 | 47.75 | 13.963 | 50.267 | 14.719 | 52.987 | 0.684 | 0.7213 | 0.5578 | 0.5579 | 16.13 | 515.475 | 94.703
2022-04-20 06:00 | 2022-04-21 06:00 | 021-1 | Terminal Pula stream 1 | Kromatografski uzorak | 2022-05-02 10:10 | 0.605 | 0.042 | 99.338 | 0.013 | 0 | 0.002 | 0 | 0.001 | 0 | 0.001 | 0 | 0 | - | 0 | 0 | 0 | 9.389 | 33.8 | 9.9074 | 35.667 | 10.4283 | 37.542 | 10.994 | 39.578 | 12.571 | 45.257 | 13.264 | 47.75 | 13.963 | 50.267 | 14.719 | 52.987 | 0.684 | 0.7214 | 0.5578 | 0.5579 | 16.13 | 515.473 | 94.702
2022-04-21 06:00 | 2022-04-22 06:00 | 021-1 | Terminal Pula stream 1 | Kromatografski uzorak | 2022-05-02 10:10 | 0.604 | 0.042 | 99.339 | 0.013 | 0 | 0.002 | 0 | 0.001 | 0 | 0.001 | 0 | 0 | - | 0 | 0 | 0 | 9.3891 | 33.801 | 9.9074 | 35.667 | 10.4284 | 37.542 | 10.994 | 39.579 | 12.571 | 45.257 | 13.264 | 47.75 | 13.963 | 50.267 | 14.719 | 52.988 | 0.684 | 0.7213 | 0.5578 | 0.5579 | 16.13 | 515.476 | 98.269
2022-04-22 06:00 | 2022-04-23 06:00 | 021-1 | Terminal Pula stream 1 | Kromatografski uzorak | 2022-05-02 10:10 | 0.605 | 0.042 | 99.338 | 0.013 | 0 | 0.002 | 0 | 0.001 | 0 | 0.001 | 0 | 0 | - | 0 | 0 | 0 | 9.389 | 33.8 | 9.9074 | 35.667 | 10.4283 | 37.542 | 10.994 | 39.578 | 12.571 | 45.257 | 13.264 | 47.75 | 13.963 | 50.267 | 14.719 | 52.987 | 0.684 | 0.7214 | 0.5578 | 0.5579 | 16.13 | 515.473 | 94.701
2022-04-23 06:00 | 2022-04-24 06:00 | 021-1 | Terminal Pula stream 1 | Kromatografski uzorak | 2022-05-02 10:10 | 0.606 | 0.042 | 99.338 | 0.013 | 0 | 0.002 | 0 | 0.001 | 0 | 0.001 | 0 | 0 | - | 0 | 0 | 0 | 9.389 | 33.8 | 9.9073 | 35.666 | 10.4283 | 37.542 | 10.9939 | 39.578 | 12.571 | 45.257 | 13.264 | 47.75 | 13.963 | 50.266 | 14.719 | 52.987 | 0.684 | 0.7214 | 0.5578 | 0.5579 | 16.13 | 515.474 | 98.269
2022-04-24 06:00 | 2022-04-25 06:00 | 021-1 | Terminal Pula stream 1 | Kromatografski uzorak | 2022-05-02 10:10 | 0.605 | 0.042 | 99.338 | 0.013 | 0 | 0.002 | 0 | 0.001 | 0 | 0.001 | 0 | 0 | - | 0 | 0 | 0 | 9.389 | 33.8 | 9.9074 | 35.667 | 10.4283 | 37.542 | 10.994 | 39.578 | 12.571 | 45.257 | 13.264 | 47.75 | 13.963 | 50.267 | 14.719 | 52.987 | 0.684 | 0.7214 | 0.5578 | 0.5579 | 16.13 | 515.474 | 98.269
2022-04-25 06:00 | 2022-04-26 06:00 | 021-1 | Terminal Pula stream 1 | Kromatografski uzorak | 2022-05-02 10:10 | 0.605 | 0.042 | 99.338 | 0.013 | 0 | 0.002 | 0 | 0.001 | 0 | 0.001 | 0 | 0 | - | 0 | 0 | 0 | 9.389 | 33.8 | 9.9074 | 35.667 | 10.4283 | 37.542 | 10.994 | 39.578 | 12.571 | 45.257 | 13.264 | 47.75 | 13.963 | 50.267 | 14.719 | 52.987 | 0.684 | 0.7214 | 0.5578 | 0.5579 | 16.13 | 515.474 | 98.269
2022-04-26 06:00 | 2022-04-27 06:00 | 021-1 | Terminal Pula stream 1 | Kromatografski uzorak | 2022-05-02 10:10 | 0.607 | 0.041 | 99.338 | 0.013 | 0 | 0.002 | 0 | 0.001 | 0 | 0.001 | 0 | 0 | - | 0 | 0 | 0 | 9.3889 | 33.8 | 9.9072 | 35.666 | 10.4282 | 37.541 | 10.9938 | 39.578 | 12.571 | 45.256 | 13.264 | 47.75 | 13.963 | 50.266 | 14.718 | 52.986 | 0.684 | 0.7213 | 0.5578 | 0.5579 | 16.13 | 515.477 | 98.271
2022-04-27 06:00 | 2022-04-28 06:00 | 021-1 | Terminal Pula stream 1 | Kromatografski uzorak | 2022-05-02 10:10 | 0.607 | 0.041 | 99.338 | 0.013 | 0 | 0.002 | 0 | 0.001 | 0 | 0.001 | 0 | 0 | - | 0 | 0 | 0 | 9.3888 | 33.8 | 9.9072 | 35.666 | 10.4281 | 37.541 | 10.9938 | 39.578 | 12.571 | 45.256 | 13.264 | 47.749 | 13.963 | 50.266 | 14.718 | 52.986 | 0.684 | 0.7213 | 0.5578 | 0.5579 | 16.13 | 515.476 | 98.272
2022-04-28 06:00 | 2022-04-29 06:00 | 021-1 | Terminal Pula stream 1 | Kromatografski uzorak | 2022-05-02 10:10 | 0.607 | 0.041 | 99.338 | 0.013 | 0 | 0.002 | 0 | 0.001 | 0 | 0.001 | 0 | 0 | - | 0 | 0 | 0 | 9.3889 | 33.8 | 9.9072 | 35.666 | 10.4281 | 37.541 | 10.9938 | 39.578 | 12.571 | 45.256 | 13.264 | 47.749 | 13.963 | 50.266 | 14.718 | 52.986 | 0.684 | 0.7213 | 0.5578 | 0.5579 | 16.13 | 515.477 | 98.272
2022-04-29 06:00 | 2022-04-30 06:00 | 021-1 | Terminal Pula stream 1 | Kromatografski uzorak | 2022-05-02 10:10 | 0.607 | 0.042 | 99.337 | 0.013 | 0 | 0.002 | 0 | 0.001 | 0 | 0.001 | 0 | 0 | - | 0 | 0 | 0 | 9.3888 | 33.8 | 9.9072 | 35.666 | 10.4281 | 37.541 | 10.9937 | 39.577 | 12.571 | 45.256 | 13.264 | 47.749 | 13.963 | 50.266 | 14.718 | 52.986 | 0.684 | 0.7214 | 0.5578 | 0.5579 | 16.13 | 515.472 | 98.272
2022-04-30 06:00 | 2022-05-01 06:00 | 021-1 | Terminal Pula stream 1 | Kromatografski uzorak | 2022-05-02 10:10 | 0.607 | 0.042 | 99.337 | 0.013 | 0 | 0.002 | 0 | 0.001 | 0 | 0.001 | 0 | 0 | - | 0 | 0 | 0 | 9.3888 | 33.8 | 9.9072 | 35.666 | 10.4281 | 37.541 | 10.9937 | 39.577 | 12.571 | 45.256 | 13.264 | 47.749 | 13.963 | 50.265 | 14.718 | 52.986 | 0.684 | 0.7214 | 0.5578 | 0.5579 | 16.13 | 515.493 | 98.272
2022-05-01 06:00 | 2022-05-02 06:00 | 021-1 | Terminal Pula stream 1 | Kromatografski uzorak | 2022-05-02 10:10 | 0.604 | 0.043 | 99.336 | 0.014 | 0.002 | 0.004 | 0 | 0.001 | 0 | 0.001 | 0 | 0 | - | 0 | 0 | 0 | 9.3896 | 33.802 | 9.908 | 35.669 | 10.4289 | 37.544 | 10.9946 | 39.581 | 12.572 | 45.258 | 13.264 | 47.752 | 13.963 | 50.268 | 14.719 | 52.989 | 0.684 | 0.7214 | 0.5578 | 0.558 | 16.131 | 515.445 | 94.697
2022-05-02 06:00 | 2022-05-03 06:00 | 021-1 | Terminal Pula stream 1 | Kromatografski uzorak | 2022-05-03 07:55 | 0.604 | 0.043 | 99.334 | 0.014 | 0.003 | 0.005 | 0 | 0.001 | 0 | 0.001 | 0 | 0 | - | 0 | 0 | 0 | 9.3896 | 33.803 | 9.908 | 35.669 | 10.4289 | 37.544 | 10.9946 | 39.581 | 12.572 | 45.258 | 13.264 | 47.751 | 13.963 | 50.268 | 14.719 | 52.988 | 0.684 | 0.7214 | 0.5578 | 0.558 | 16.131 | 515.433 | 94.694
2022-05-03 06:00 | 2022-05-04 06:00 | 021-1 | Terminal Pula stream 1 | Kromatografski uzorak | 2022-05-04 07:55 | 0.606 | 0.042 | 99.336 | 0.013 | 0.001 | 0.002 | 0 | 0.001 | 0 | 0.001 | 0 | 0 | - | 0 | 0 | 0 | 9.3891 | 33.801 | 9.9074 | 35.667 | 10.4284 | 37.542 | 10.994 | 39.578 | 12.571 | 45.257 | 13.264 | 47.75 | 13.963 | 50.266 | 14.719 | 52.987 | 0.684 | 0.7214 | 0.5578 | 0.5579 | 16.13 | 515.46 | 94.699
2022-05-04 06:00 | 2022-05-05 06:00 | 021-1 | Terminal Pula stream 1 | Kromatografski uzorak | 2022-05-05 07:55 | 0.606 | 0.042 | 99.336 | 0.013 | 0 | 0.002 | 0 | 0.001 | 0 | 0.001 | 0 | 0 | - | 0 | 0 | 0 | 9.3889 | 33.8 | 9.9072 | 35.666 | 10.4282 | 37.541 | 10.9938 | 39.578 | 12.571 | 45.256 | 13.264 | 47.749 | 13.963 | 50.266 | 14.718 | 52.986 | 0.684 | 0.7214 | 0.5578 | 0.5579 | 16.13 | 515.467 | 98.269
2022-05-05 06:00 | 2022-05-06 06:00 | 021-1 | Terminal Pula stream 1 | Kromatografski uzorak | 2022-05-06 07:55 | 0.606 | 0.042 | 99.337 | 0.013 | 0 | 0.002 | 0 | 0.001 | 0 | 0.001 | 0 | 0 | - | 0 | 0 | 0 | 9.3889 | 33.8 | 9.9072 | 35.666 | 10.4282 | 37.541 | 10.9938 | 39.578 | 12.571 | 45.256 | 13.264 | 47.749 | 13.963 | 50.266 | 14.718 | 52.986 | 0.684 | 0.7214 | 0.5578 | 0.5579 | 16.13 | 515.469 | 98.269
2022-05-06 06:00 | 2022-05-07 06:00 | 021-1 | Terminal Pula stream 1 | Kromatografski uzorak | 2022-05-07 07:55 | 0.607 | 0.042 | 99.336 | 0.013 | 0 | 0.002 | 0 | 0.001 | 0 | 0.001 | 0 | 0 | - | 0 | 0 | 0 | 9.3888 | 33.8 | 9.9072 | 35.666 | 10.4281 | 37.541 | 10.9938 | 39.578 | 12.571 | 45.256 | 13.264 | 47.749 | 13.963 | 50.265 | 14.718 | 52.986 | 0.684 | 0.7214 | 0.5578 | 0.5579 | 16.13 | 515.466 | 94.7
2022-05-07 06:00 | 2022-05-08 06:00 | 021-1 | Terminal Pula stream 1 | Kromatografski uzorak | 2022-05-08 07:55 | 0.607 | 0.042 | 99.336 | 0.013 | 0 | 0.002 | 0 | 0.001 | 0 | 0.001 | 0 | 0 | - | 0 | 0 | 0 | 9.3888 | 33.8 | 9.9072 | 35.666 | 10.4281 | 37.541 | 10.9937 | 39.577 | 12.571 | 45.256 | 13.263 | 47.749 | 13.963 | 50.265 | 14.718 | 52.985 | 0.684 | 0.7214 | 0.5578 | 0.5579 | 16.13 | 515.465 | 98.269
2022-05-08 06:00 | 2022-05-09 06:00 | 021-1 | Terminal Pula stream 1 | Kromatografski uzorak | 2022-05-09 07:55 | 0.611 | 0.043 | 99.331 | 0.013 | 0 | 0.002 | 0 | 0.001 | 0 | 0.001 | 0 | 0 | - | 0 | 0 | 0 | 9.3885 | 33.799 | 9.9068 | 35.665 | 10.4277 | 37.54 | 10.9933 | 39.576 | 12.57 | 45.253 | 13.263 | 47.746 | 13.962 | 50.262 | 14.717 | 52.982 | 0.684 | 0.7214 | 0.5578 | 0.558 | 16.131 | 515.443 | 94.692
2022-05-09 06:00 | 2022-05-10 06:00 | 021-1 | Terminal Pula stream 1 | Kromatografski uzorak | 2022-05-10 07:55 | 0.611 | 0.043 | 99.331 | 0.013 | 0 | 0.002 | 0 | 0.001 | 0 | 0.001 | 0 | 0 | - | 0 | 0 | 0 | 9.3884 | 33.798 | 9.9067 | 35.664 | 10.4276 | 37.539 | 10.9932 | 39.576 | 12.57 | 45.253 | 13.263 | 47.746 | 13.962 | 50.262 | 14.717 | 52.982 | 0.684 | 0.7214 | 0.5578 | 0.558 | 16.131 | 515.443 | 94.692
2022-05-10 06:00 | 2022-05-11 06:00 | 021-1 | Terminal Pula stream 1 | Kromatografski uzorak | 2022-05-11 07:55 | 0.609 | 0.042 | 99.328 | 0.015 | 0.003 | 0.006 | 0 | 0.001 | 0 | 0.001 | 0 | 0 | - | 0 | 0 | 0 | 9.3893 | 33.802 | 9.9077 | 35.668 | 10.4287 | 37.543 | 10.9943 | 39.58 | 12.571 | 45.256 | 13.264 | 47.749 | 13.963 | 50.265 | 14.718 | 52.985 | 0.684 | 0.7214 | 0.5579 | 0.558 | 16.132 | 515.407 | 94.682
2022-05-11 06:00 | 2022-05-12 06:00 | 021-1 | Terminal Pula stream 1 | Kromatografski uzorak | 2022-05-12 07:55 | 0.612 | 0.041 | 99.324 | 0.016 | 0.004 | 0.007 | 0 | 0.001 | 0 | 0.001 | 0 | 0 | - | 0 | 0 | 0 | 9.3894 | 33.802 | 9.9078 | 35.668 | 10.4287 | 37.543 | 10.9944 | 39.58 | 12.571 | 45.255 | 13.263 | 47.748 | 13.962 | 50.264 | 14.718 | 52.985 | 0.684 | 0.7215 | 0.5579 | 0.558 | 16.132 | 515.394 | 94.673
2022-05-12 06:00 | 2022-05-13 06:00 | 021-1 | Terminal Pula stream 1 | Kromatografski uzorak | 2022-05-13 07:55 | 0.597 | 0.045 | 99.336 | 0.016 | 0.004 | 0.007 | 0 | 0.001 | 0 | 0.001 | 0 | 0 | - | 0 | 0 | 0 | 9.3905 | 33.806 | 9.9089 | 35.672 | 10.4299 | 37.548 | 10.9957 | 39.584 | 12.573 | 45.262 | 13.265 | 47.755 | 13.964 | 50.272 | 14.72 | 52.992 | 0.684 | 0.7214 | 0.5579 | 0.558 | 16.132 | 515.42 | 94.699
2022-05-13 06:00 | 2022-05-14 06:00 | 021-1 | Terminal Pula stream 1 | Kromatografski uzorak | 2022-05-14 07:55 | 0.598 | 0.044 | 99.335 | 0.016 | 0.004 | 0.007 | 0 | 0.001 | 0 | 0.001 | 0 | 0 | - | 0 | 0 | 0 | 9.3905 | 33.806 | 9.909 | 35.672 | 10.4299 | 37.548 | 10.9957 | 39.584 | 12.573 | 45.262 | 13.265 | 47.755 | 13.964 | 50.272 | 14.72 | 52.992 | 0.684 | 0.7214 | 0.5579 | 0.558 | 16.132 | 515.416 | 94.697
2022-05-14 06:00 | 2022-05-15 06:00 | 021-1 | Terminal Pula stream 1 | Kromatografski uzorak | 2022-05-15 07:55 | 0.598 | 0.044 | 99.334 | 0.016 | 0.004 | 0.008 | 0 | 0.003 | 0 | 0.001 | 0 | 0 | - | 0 | 0 | 0 | 9.3907 | 33.807 | 9.9092 | 35.673 | 10.4302 | 37.549 | 10.9959 | 39.585 | 12.573 | 45.262 | 13.265 | 47.755 | 13.964 | 50.272 | 14.72 | 52.993 | 0.684 | 0.7215 | 0.5579 | 0.558 | 16.132 | 515.4 | 94.691
2022-05-15 06:00 | 2022-05-16 06:00 | 021-1 | Terminal Pula stream 1 | Kromatografski uzorak | 2022-05-16 07:55 | 0.598 | 0.044 | 99.332 | 0.016 | 0.004 | 0.01 | 0 | 0.005 | 0 | 0.001 | 0 | 0 | - | 0 | 0 | 0 | 9.3912 | 33.808 | 9.9097 | 35.675 | 10.4307 | 37.55 | 10.9965 | 39.587 | 12.573 | 45.263 | 13.266 | 47.757 | 13.965 | 50.273 | 14.721 | 52.994 | 0.684 | 0.7215 | 0.5579 | 0.558 | 16.133 | 515.376 | 94.683
2022-05-16 06:00 | 2022-05-17 06:00 | 021-1 | Terminal Pula stream 1 | Kromatografski uzorak | 2022-05-31 14:53 | 0.605 | 0.045 | 99.324 | 0.016 | 0.004 | 0.01 | 0 | 0.005 | 0 | 0.001 | 0 | 0 | - | 0 | 0 | 0 | 9.3906 | 33.806 | 9.909 | 35.673 | 10.43 | 37.548 | 10.9957 | 39.585 | 12.572 | 45.259 | 13.264 | 47.752 | 13.963 | 50.268 | 14.719 | 52.989 | 0.684 | 0.7215 | 0.5579 | 0.5581 | 16.134 | 515.365 | 94.672
2022-05-17 06:00 | 2022-05-18 06:00 | 021-1 | Terminal Pula stream 1 | Kromatografski uzorak | 2022-05-31 14:53 | 0.616 | 0.045 | 99.316 | 0.016 | 0.004 | 0.007 | 0 | 0.002 | 0 | 0.001 | 0 | 0 | - | 0 | 0 | 0 | 9.389 | 33.8 | 9.9073 | 35.666 | 10.4282 | 37.542 | 10.9939 | 39.578 | 12.57 | 45.251 | 13.262 | 47.744 | 13.961 | 50.26 | 14.717 | 52.98 | 0.684 | 0.7215 | 0.5579 | 0.5581 | 16.134 | 515.339 | 94.666
2022-05-18 06:00 | 2022-05-19 06:00 | 021-1 | Terminal Pula stream 1 | Kromatografski uzorak | 2022-05-31 14:53 | 0.623 | 0.044 | 99.31 | 0.016 | 0.004 | 0.006 | 0 | 0.001 | 0 | 0.001 | 0 | 0 | - | 0 | 0 | 0 | 9.388 | 33.797 | 9.9063 | 35.663 | 10.4272 | 37.538 | 10.9928 | 39.574 | 12.568 | 45.246 | 13.261 | 47.738 | 13.959 | 50.254 | 14.715 | 52.974 | 0.684 | 0.7216 | 0.558 | 0.5581 | 16.135 | 515.324 | 94.658
2022-05-19 06:00 | 2022-05-20 06:00 | 021-1 | Terminal Pula stream 1 | Kromatografski uzorak | 2022-05-31 14:53 | 0.618 | 0.045 | 99.313 | 0.016 | 0.004 | 0.008 | 0 | 0.002 | 0 | 0.001 | 0 | 0 | - | 0 | 0 | 0 | 9.3888 | 33.8 | 9.9071 | 35.666 | 10.428 | 37.541 | 10.9936 | 39.577 | 12.569 | 45.249 | 13.262 | 47.742 | 13.96 | 50.258 | 14.716 | 52.978 | 0.684 | 0.7216 | 0.558 | 0.5581 | 16.135 | 515.32 | 94.66
2022-05-20 06:00 | 2022-05-21 06:00 | 021-1 | Terminal Pula stream 1 | Kromatografski uzorak | 2022-05-31 14:53 | 0.619 | 0.045 | 99.314 | 0.016 | 0.004 | 0.007 | 0 | 0.001 | 0 | 0.001 | 0 | 0 | - | 0 | 0 | 0 | 9.3885 | 33.799 | 9.9069 | 35.665 | 10.4277 | 37.54 | 10.9933 | 39.576 | 12.569 | 45.249 | 13.261 | 47.741 | 13.96 | 50.257 | 14.716 | 52.977 | 0.684 | 0.7215 | 0.5579 | 0.5581 | 16.134 | 515.336 | 94.665
2022-05-21 06:00 | 2022-05-22 06:00 | 021-1 | Terminal Pula stream 1 | Kromatografski uzorak | 2022-05-31 14:53 | 0.619 | 0.045 | 99.315 | 0.016 | 0.004 | 0.006 | 0 | 0 | 0 | 0.001 | 0 | 0 | - | 0 | 0 | 0 | 9.3884 | 33.798 | 9.9067 | 35.664 | 10.4275 | 37.539 | 10.9932 | 39.575 | 12.569 | 45.248 | 13.261 | 47.741 | 13.96 | 50.257 | 14.716 | 52.977 | 0.684 | 0.7215 | 0.5579 | 0.5581 | 16.134 | 515.345 | 94.667
2022-05-22 06:00 | 2022-05-23 06:00 | 021-1 | Terminal Pula stream 1 | Kromatografski uzorak | 2022-05-31 14:53 | 0.619 | 0.044 | 99.315 | 0.016 | 0.004 | 0.006 | 0 | 0.001 | 0 | 0.001 | 0 | 0 | - | 0 | 0 | 0 | 9.3884 | 33.798 | 9.9067 | 35.664 | 10.4276 | 37.539 | 10.9932 | 39.576 | 12.569 | 45.248 | 13.261 | 47.741 | 13.96 | 50.257 | 14.716 | 52.977 | 0.684 | 0.7215 | 0.5579 | 0.5581 | 16.134 | 515.345 | 94.667
2022-05-23 06:00 | 2022-05-24 06:00 | 021-1 | Terminal Pula stream 1 | Kromatografski uzorak | 2022-05-31 14:53 | 0.619 | 0.044 | 99.313 | 0.016 | 0.004 | 0.007 | 0 | 0.002 | 0 | 0.001 | 0 | 0 | - | 0 | 0 | 0 | 9.3886 | 33.799 | 9.9069 | 35.665 | 10.4278 | 37.54 | 10.9934 | 39.576 | 12.569 | 45.249 | 13.261 | 47.741 | 13.96 | 50.257 | 14.716 | 52.977 | 0.684 | 0.7216 | 0.5579 | 0.5581 | 16.134 | 515.331 | 94.662
2022-05-24 06:00 | 2022-05-25 06:00 | 021-1 | Terminal Pula stream 1 | Kromatografski uzorak | 2022-05-31 14:53 | 0.619 | 0.044 | 99.313 | 0.016 | 0.004 | 0.008 | 0 | 0.002 | 0 | 0.001 | 0 | 0 | - | 0 | 0 | 0 | 9.3887 | 33.799 | 9.9071 | 35.665 | 10.4279 | 37.541 | 10.9936 | 39.577 | 12.569 | 45.249 | 13.262 | 47.742 | 13.96 | 50.258 | 14.716 | 52.978 | 0.684 | 0.7216 | 0.558 | 0.5581 | 16.135 | 515.326 | 94.659
2022-05-25 06:00 | 2022-05-26 06:00 | 021-1 | Terminal Pula stream 1 | Kromatografski uzorak | 2022-05-31 14:53 | 0.619 | 0.044 | 99.313 | 0.016 | 0.004 | 0.008 | 0 | 0.002 | 0 | 0.001 | 0 | 0 | - | 0 | 0 | 0 | 9.3887 | 33.799 | 9.9071 | 35.665 | 10.4279 | 37.541 | 10.9936 | 39.577 | 12.569 | 45.249 | 13.262 | 47.742 | 13.96 | 50.258 | 14.716 | 52.977 | 0.684 | 0.7216 | 0.558 | 0.5581 | 16.135 | 515.323 | 94.659
2022-05-26 06:00 | 2022-05-27 06:00 | 021-1 | Terminal Pula stream 1 | Kromatografski uzorak | 2022-05-31 14:53 | 0.619 | 0.044 | 99.313 | 0.016 | 0.004 | 0.008 | 0 | 0.002 | 0 | 0.001 | 0 | 0 | - | 0 | 0 | 0 | 9.3887 | 33.799 | 9.9071 | 35.665 | 10.4279 | 37.541 | 10.9936 | 39.577 | 12.569 | 45.249 | 13.262 | 47.742 | 13.96 | 50.257 | 14.716 | 52.977 | 0.684 | 0.7216 | 0.558 | 0.5581 | 16.135 | 515.322 | 94.659
2022-05-27 06:00 | 2022-05-28 06:00 | 021-1 | Terminal Pula stream 1 | Kromatografski uzorak | 2022-05-31 14:53 | 0.62 | 0.044 | 99.312 | 0.016 | 0.004 | 0.008 | 0 | 0.002 | 0 | 0.001 | 0 | 0 | - | 0 | 0 | 0 | 9.3886 | 33.799 | 9.907 | 35.665 | 10.4278 | 37.54 | 10.9935 | 39.576 | 12.569 | 45.248 | 13.261 | 47.741 | 13.96 | 50.257 | 14.716 | 52.977 | 0.684 | 0.7216 | 0.558 | 0.5581 | 16.135 | 515.32 | 94.658
2022-05-28 06:00 | 2022-05-29 06:00 | 021-1 | Terminal Pula stream 1 | Kromatografski uzorak | 2022-05-31 14:53 | 0.619 | 0.045 | 99.314 | 0.016 | 0.004 | 0.007 | 0 | 0.001 | 0 | 0.001 | 0 | 0 | - | 0 | 0 | 0 | 9.3884 | 33.798 | 9.9067 | 35.664 | 10.4276 | 37.539 | 10.9932 | 39.576 | 12.569 | 45.248 | 13.261 | 47.741 | 13.96 | 50.257 | 14.716 | 52.976 | 0.684 | 0.7215 | 0.5579 | 0.5581 | 16.134 | 515.337 | 94.665
2022-05-29 06:00 | 2022-05-30 06:00 | 021-1 | Terminal Pula stream 1 | Kromatografski uzorak | 2022-05-31 14:53 | 0.619 | 0.045 | 99.314 | 0.016 | 0.004 | 0.006 | 0 | 0.001 | 0 | 0.001 | 0 | 0 | - | 0 | 0 | 0 | 9.3883 | 33.798 | 9.9066 | 35.664 | 10.4275 | 37.539 | 10.9931 | 39.575 | 12.569 | 45.248 | 13.261 | 47.74 | 13.96 | 50.256 | 14.716 | 52.976 | 0.684 | 0.7215 | 0.5579 | 0.5581 | 16.134 | 515.339 | 94.666
2022-05-30 06:00 | 2022-05-31 06:00 | 021-1 | Terminal Pula stream 1 | Kromatografski uzorak | 2022-05-31 14:53 | 0.619 | 0.045 | 99.314 | 0.016 | 0.004 | 0.006 | 0 | 0 | 0 | 0.001 | 0 | 0 | - | 0 | 0 | 0 | 9.3883 | 33.798 | 9.9066 | 35.664 | 10.4274 | 37.539 | 10.9931 | 39.575 | 12.569 | 45.248 | 13.261 | 47.74 | 13.96 | 50.256 | 14.716 | 52.976 | 0.684 | 0.7215 | 0.5579 | 0.5581 | 16.134 | 515.342 | 94.666
2022-05-31 06:00 | 2022-06-01 06:00 | 021-1 | Terminal Pula stream 1 | Kromatografski uzorak | 2022-06-01 07:55 | 0.619 | 0.045 | 99.314 | 0.016 | 0.004 | 0.006 | 0 | 0 | 0 | 0.001 | 0 | 0 | - | 0 | 0 | 0 | 9.3883 | 33.798 | 9.9067 | 35.664 | 10.4275 | 37.539 | 10.9931 | 39.575 | 12.569 | 45.248 | 13.261 | 47.741 | 13.96 | 50.256 | 14.716 | 52.976 | 0.684 | 0.7215 | 0.5579 | 0.5581 | 16.134 | 515.344 | 94.668
2022-06-01 06:00 | 2022-06-02 06:00 | 021-1 | Terminal Pula stream 1 | Kromatografski uzorak | 2022-06-02 07:55 | 0.617 | 0.045 | 99.316 | 0.016 | 0.004 | 0.006 | 0 | 0.001 | 0 | 0.001 | 0 | 0 | - | 0 | 0 | 0 | 9.3886 | 33.799 | 9.9069 | 35.665 | 10.4278 | 37.54 | 10.9934 | 39.576 | 12.569 | 45.249 | 13.262 | 47.742 | 13.961 | 50.258 | 14.716 | 52.978 | 0.684 | 0.7215 | 0.5579 | 0.5581 | 16.134 | 515.344 | 94.668
2022-06-02 06:00 | 2022-06-03 06:00 | 021-1 | Terminal Pula stream 1 | Kromatografski uzorak | 2022-06-03 07:55 | 0.62 | 0.044 | 99.313 | 0.016 | 0.004 | 0.008 | 0 | 0.002 | 0 | 0.001 | 0 | 0 | - | 0 | 0 | 0 | 9.3886 | 33.799 | 9.907 | 35.665 | 10.4279 | 37.54 | 10.9935 | 39.577 | 12.569 | 45.249 | 13.261 | 47.741 | 13.96 | 50.257 | 14.716 | 52.977 | 0.684 | 0.7216 | 0.558 | 0.5581 | 16.135 | 515.324 | 94.659
2022-06-03 06:00 | 2022-06-04 06:00 | 021-1 | Terminal Pula stream 1 | Kromatografski uzorak | 2022-06-04 07:55 | 0.619 | 0.045 | 99.313 | 0.016 | 0.004 | 0.008 | 0 | 0.002 | 0 | 0.001 | 0 | 0 | - | 0 | 0 | 0 | 9.3886 | 33.799 | 9.907 | 35.665 | 10.4279 | 37.54 | 10.9935 | 39.577 | 12.569 | 45.249 | 13.261 | 47.741 | 13.96 | 50.257 | 14.716 | 52.977 | 0.684 | 0.7216 | 0.558 | 0.5581 | 16.135 | 515.324 | 94.66
2022-06-04 06:00 | 2022-06-05 06:00 | 021-1 | Terminal Pula stream 1 | Kromatografski uzorak | 2022-06-05 07:55 | 0.619 | 0.045 | 99.312 | 0.016 | 0.004 | 0.008 | 0 | 0.002 | 0 | 0.001 | 0 | 0 | - | 0 | 0 | 0 | 9.3886 | 33.799 | 9.907 | 35.665 | 10.4278 | 37.54 | 10.9935 | 39.576 | 12.569 | 45.248 | 13.261 | 47.741 | 13.96 | 50.257 | 14.716 | 52.977 | 0.684 | 0.7216 | 0.558 | 0.5581 | 16.135 | 515.32 | 94.659
2022-06-05 06:00 | 2022-06-06 06:00 | 021-1 | Terminal Pula stream 1 | Kromatografski uzorak | 2022-06-06 07:55 | 0.62 | 0.045 | 99.312 | 0.016 | 0.004 | 0.008 | 0 | 0.002 | 0 | 0.001 | 0 | 0 | - | 0 | 0 | 0 | 9.3886 | 33.799 | 9.9069 | 35.665 | 10.4278 | 37.54 | 10.9934 | 39.576 | 12.569 | 45.248 | 13.261 | 47.741 | 13.96 | 50.256 | 14.716 | 52.976 | 0.684 | 0.7216 | 0.558 | 0.5581 | 16.135 | 515.318 | 94.658
2022-06-06 06:00 | 2022-06-07 06:00 | 021-1 | Terminal Pula stream 1 | Kromatografski uzorak | 2022-06-07 07:55 | 0.62 | 0.045 | 99.311 | 0.016 | 0.004 | 0.008 | 0 | 0.002 | 0 | 0.001 | 0 | 0 | - | 0 | 0 | 0 | 9.3885 | 33.799 | 9.9069 | 35.665 | 10.4277 | 37.54 | 10.9934 | 39.576 | 12.569 | 45.248 | 13.261 | 47.74 | 13.96 | 50.256 | 14.716 | 52.976 | 0.684 | 0.7216 | 0.558 | 0.5581 | 16.135 | 515.338 | 94.658
2022-06-07 06:00 | 2022-06-08 06:00 | 021-1 | Terminal Pula stream 1 | Kromatografski uzorak | 2022-06-08 07:55 | 0.624 | 0.044 | 99.308 | 0.016 | 0.004 | 0.008 | 0 | 0.002 | 0 | 0.001 | 0 | 0 | - | 0 | 0 | 0 | 9.3882 | 33.798 | 9.9065 | 35.663 | 10.4274 | 37.539 | 10.993 | 39.575 | 12.568 | 45.246 | 13.261 | 47.738 | 13.959 | 50.254 | 14.715 | 52.974 | 0.684 | 0.7216 | 0.558 | 0.5581 | 16.135 | 515.305 | 94.651
2022-06-08 06:00 | 2022-06-09 06:00 | 021-1 | Terminal Pula stream 1 | Kromatografski uzorak | 2022-06-09 07:55 | 0.62 | 0.044 | 99.312 | 0.016 | 0.004 | 0.008 | 0 | 0.002 | 0 | 0.001 | 0 | 0 | - | 0 | 0 | 0 | 9.3886 | 33.799 | 9.907 | 35.665 | 10.4278 | 37.54 | 10.9935 | 39.576 | 12.569 | 45.248 | 13.261 | 47.741 | 13.96 | 50.257 | 14.716 | 52.977 | 0.684 | 0.7216 | 0.558 | 0.5581 | 16.135 | 515.323 | 94.658
2022-06-09 06:00 | 2022-06-10 06:00 | 021-1 | Terminal Pula stream 1 | Kromatografski uzorak | 2022-06-10 07:55 | 0.62 | 0.044 | 99.312 | 0.016 | 0.004 | 0.008 | 0 | 0.002 | 0 | 0.001 | 0 | 0 | - | 0 | 0 | 0 | 9.3886 | 33.799 | 9.9069 | 35.665 | 10.4278 | 37.54 | 10.9934 | 39.576 | 12.569 | 45.248 | 13.261 | 47.741 | 13.96 | 50.257 | 14.716 | 52.977 | 0.684 | 0.7216 | 0.558 | 0.5581 | 16.135 | 515.323 | 94.658
2022-06-10 06:00 | 2022-06-11 06:00 | 021-1 | Terminal Pula stream 1 | Kromatografski uzorak | 2022-06-11 07:55 | 0.62 | 0.044 | 99.312 | 0.016 | 0.004 | 0.008 | 0 | 0.002 | 0 | 0.001 | 0 | 0 | - | 0 | 0 | 0 | 9.3886 | 33.799 | 9.907 | 35.665 | 10.4278 | 37.54 | 10.9934 | 39.576 | 12.569 | 45.248 | 13.261 | 47.741 | 13.96 | 50.257 | 14.716 | 52.977 | 0.684 | 0.7216 | 0.558 | 0.5581 | 16.135 | 515.319 | 94.657
2022-06-11 06:00 | 2022-06-12 06:00 | 021-1 | Terminal Pula stream 1 | Kromatografski uzorak | 2022-06-12 07:55 | 0.621 | 0.044 | 99.311 | 0.016 | 0.004 | 0.008 | 0 | 0.002 | 0 | 0.001 | 0 | 0 | - | 0 | 0 | 0 | 9.3886 | 33.799 | 9.9069 | 35.665 | 10.4278 | 37.54 | 10.9934 | 39.576 | 12.569 | 45.248 | 13.261 | 47.741 | 13.96 | 50.256 | 14.716 | 52.976 | 0.684 | 0.7216 | 0.558 | 0.5581 | 16.135 | 515.317 | 94.656
2022-06-12 06:00 | 2022-06-13 06:00 | 021-1 | Terminal Pula stream 1 | Kromatografski uzorak | 2022-06-13 07:55 | 0.621 | 0.044 | 99.311 | 0.016 | 0.004 | 0.008 | 0 | 0.002 | 0 | 0.001 | 0 | 0 | - | 0 | 0 | 0 | 9.3886 | 33.799 | 9.9069 | 35.665 | 10.4278 | 37.54 | 10.9934 | 39.576 | 12.569 | 45.248 | 13.261 | 47.741 | 13.96 | 50.257 | 14.716 | 52.976 | 0.684 | 0.7216 | 0.558 | 0.5581 | 16.135 | 515.317 | 94.656
2022-06-13 06:00 | 2022-06-14 06:00 | 021-1 | Terminal Pula stream 1 | Kromatografski uzorak | 2022-06-14 07:55 | 0.621 | 0.044 | 99.311 | 0.016 | 0.004 | 0.008 | 0 | 0.002 | 0 | 0.001 | 0 | 0 | - | 0 | 0 | 0 | 9.3886 | 33.799 | 9.9069 | 35.665 | 10.4278 | 37.54 | 10.9934 | 39.576 | 12.569 | 45.248 | 13.261 | 47.74 | 13.96 | 50.256 | 14.716 | 52.976 | 0.684 | 0.7216 | 0.558 | 0.5581 | 16.135 | 515.316 | 94.655
2022-06-14 06:00 | 2022-06-15 06:00 | 021-1 | Terminal Pula stream 1 | Kromatografski uzorak | 2022-06-15 07:55 | 0.621 | 0.044 | 99.311 | 0.016 | 0.004 | 0.008 | 0 | 0.002 | 0 | 0.001 | 0 | 0 | - | 0 | 0 | 0 | 9.3885 | 33.799 | 9.9069 | 35.665 | 10.4277 | 37.54 | 10.9933 | 39.576 | 12.569 | 45.248 | 13.261 | 47.74 | 13.96 | 50.256 | 14.716 | 52.976 | 0.684 | 0.7216 | 0.558 | 0.5581 | 16.135 | 515.316 | 94.655
2022-06-15 06:00 | 2022-06-16 06:00 | 021-1 | Terminal Pula stream 1 | Kromatografski uzorak | 2022-06-16 07:55 | 0.621 | 0.044 | 99.311 | 0.016 | 0.004 | 0.007 | 0 | 0.002 | 0 | 0.001 | 0 | 0 | - | 0 | 0 | 0 | 9.3885 | 33.798 | 9.9068 | 35.664 | 10.4277 | 37.54 | 10.9933 | 39.576 | 12.569 | 45.248 | 13.261 | 47.74 | 13.96 | 50.256 | 14.716 | 52.976 | 0.684 | 0.7216 | 0.558 | 0.5581 | 16.135 | 515.324 | 94.657
2022-06-16 06:00 | 2022-06-17 06:00 | 021-1 | Terminal Pula stream 1 | Kromatografski uzorak | 2022-07-01 08:59 | 0.621 | 0.044 | 99.312 | 0.016 | 0.004 | 0.007 | 0 | 0.001 | 0 | 0.001 | 0 | 0 | - | 0 | 0 | 0 | 9.3884 | 33.798 | 9.9068 | 35.664 | 10.4276 | 37.539 | 10.9932 | 39.576 | 12.569 | 45.248 | 13.261 | 47.74 | 13.96 | 50.256 | 14.716 | 52.976 | 0.684 | 0.7216 | 0.558 | 0.5581 | 16.134 | 515.328 | 94.66
2022-06-17 06:00 | 2022-06-18 06:00 | 021-1 | Terminal Pula stream 1 | Kromatografski uzorak | 2022-07-01 08:59 | 0.621 | 0.044 | 99.312 | 0.016 | 0.004 | 0.007 | 0 | 0.001 | 0 | 0.001 | 0 | 0 | - | 0 | 0 | 0 | 9.3884 | 33.798 | 9.9067 | 35.664 | 10.4276 | 37.539 | 10.9932 | 39.576 | 12.569 | 45.248 | 13.261 | 47.74 | 13.96 | 50.256 | 14.715 | 52.976 | 0.684 | 0.7216 | 0.558 | 0.5581 | 16.134 | 515.326 | 94.659
2022-06-18 06:00 | 2022-06-19 06:00 | 021-1 | Terminal Pula stream 1 | Kromatografski uzorak | 2022-07-01 08:59 | 0.621 | 0.044 | 99.311 | 0.016 | 0.004 | 0.007 | 0 | 0.001 | 0 | 0.001 | 0 | 0 | - | 0 | 0 | 0 | 9.3883 | 33.798 | 9.9067 | 35.664 | 10.4275 | 37.539 | 10.9931 | 39.575 | 12.569 | 45.247 | 13.261 | 47.74 | 13.96 | 50.256 | 14.715 | 52.975 | 0.684 | 0.7216 | 0.558 | 0.5581 | 16.135 | 515.348 | 94.658
2022-06-19 06:00 | 2022-06-20 06:00 | 021-1 | Terminal Pula stream 1 | Kromatografski uzorak | 2022-07-01 08:59 | 0.621 | 0.044 | 99.312 | 0.016 | 0.004 | 0.007 | 0 | 0.001 | 0 | 0.001 | 0 | 0 | - | 0 | 0 | 0 | 9.3884 | 33.798 | 9.9067 | 35.664 | 10.4276 | 37.539 | 10.9932 | 39.576 | 12.569 | 45.248 | 13.261 | 47.74 | 13.96 | 50.256 | 14.715 | 52.976 | 0.684 | 0.7216 | 0.558 | 0.5581 | 16.134 | 515.325 | 94.659
2022-06-20 06:00 | 2022-06-21 06:00 | 021-1 | Terminal Pula stream 1 | Kromatografski uzorak | 2022-07-01 08:59 | 0.62 | 0.045 | 99.312 | 0.016 | 0.004 | 0.007 | 0 | 0.001 | 0 | 0.001 | 0 | 0 | - | 0 | 0 | 0 | 9.3884 | 33.798 | 9.9067 | 35.664 | 10.4276 | 37.539 | 10.9932 | 39.576 | 12.569 | 45.247 | 13.261 | 47.74 | 13.96 | 50.256 | 14.715 | 52.976 | 0.684 | 0.7216 | 0.558 | 0.5581 | 16.135 | 515.323 | 94.66
2022-06-21 06:00 | 2022-06-22 06:00 | 021-1 | Terminal Pula stream 1 | Kromatografski uzorak | 2022-07-01 08:59 | 0.621 | 0.045 | 99.311 | 0.016 | 0.004 | 0.007 | 0 | 0.001 | 0 | 0.001 | 0 | 0 | - | 0 | 0 | 0 | 9.3883 | 33.798 | 9.9067 | 35.664 | 10.4275 | 37.539 | 10.9932 | 39.575 | 12.569 | 45.247 | 13.261 | 47.74 | 13.96 | 50.255 | 14.715 | 52.975 | 0.684 | 0.7216 | 0.558 | 0.5581 | 16.135 | 515.322 | 94.659
2022-06-22 06:00 | 2022-06-23 06:00 | 021-1 | Terminal Pula stream 1 | Kromatografski uzorak | 2022-07-01 08:59 | 0.621 | 0.045 | 99.311 | 0.016 | 0.004 | 0.007 | 0 | 0.001 | 0 | 0.001 | 0 | 0 | - | 0 | 0 | 0 | 9.3883 | 33.798 | 9.9067 | 35.664 | 10.4275 | 37.539 | 10.9931 | 39.575 | 12.569 | 45.247 | 13.261 | 47.74 | 13.96 | 50.255 | 14.715 | 52.975 | 0.684 | 0.7216 | 0.558 | 0.5581 | 16.135 | 515.322 | 94.659
2022-06-23 06:00 | 2022-06-24 06:00 | 021-1 | Terminal Pula stream 1 | Kromatografski uzorak | 2022-07-01 08:59 | 0.621 | 0.044 | 99.311 | 0.016 | 0.004 | 0.007 | 0 | 0.001 | 0 | 0.001 | 0 | 0 | - | 0 | 0 | 0 | 9.3883 | 33.798 | 9.9067 | 35.664 | 10.4275 | 37.539 | 10.9931 | 39.575 | 12.569 | 45.247 | 13.261 | 47.74 | 13.96 | 50.255 | 14.715 | 52.975 | 0.684 | 0.7216 | 0.558 | 0.5581 | 16.135 | 515.323 | 94.659
2022-06-24 06:00 | 2022-06-25 06:00 | 021-1 | Terminal Pula stream 1 | Kromatografski uzorak | 2022-07-01 08:59 | 0.62 | 0.045 | 99.312 | 0.016 | 0.004 | 0.007 | 0 | 0.001 | 0 | 0.001 | 0 | 0 | - | 0 | 0 | 0 | 9.3884 | 33.798 | 9.9067 | 35.664 | 10.4276 | 37.539 | 10.9932 | 39.576 | 12.569 | 45.247 | 13.261 | 47.74 | 13.96 | 50.256 | 14.715 | 52.976 | 0.684 | 0.7216 | 0.558 | 0.5581 | 16.135 | 515.324 | 94.66
2022-06-25 06:00 | 2022-06-26 06:00 | 021-1 | Terminal Pula stream 1 | Kromatografski uzorak | 2022-07-01 08:59 | 0.621 | 0.045 | 99.311 | 0.016 | 0.004 | 0.007 | 0 | 0.001 | 0 | 0.001 | 0 | 0 | - | 0 | 0 | 0 | 9.3884 | 33.798 | 9.9067 | 35.664 | 10.4275 | 37.539 | 10.9932 | 39.575 | 12.569 | 45.247 | 13.261 | 47.74 | 13.96 | 50.256 | 14.715 | 52.976 | 0.684 | 0.7216 | 0.558 | 0.5581 | 16.135 | 515.324 | 94.66
2022-06-26 06:00 | 2022-06-27 06:00 | 021-1 | Terminal Pula stream 1 | Kromatografski uzorak | 2022-07-01 08:59 | 0.621 | 0.045 | 99.311 | 0.016 | 0.004 | 0.007 | 0 | 0.001 | 0 | 0.001 | 0 | 0 | - | 0 | 0 | 0 | 9.3883 | 33.798 | 9.9067 | 35.664 | 10.4275 | 37.539 | 10.9931 | 39.575 | 12.569 | 45.247 | 13.261 | 47.74 | 13.96 | 50.256 | 14.715 | 52.975 | 0.684 | 0.7216 | 0.558 | 0.5581 | 16.135 | 515.346 | 94.66
2022-06-27 06:00 | 2022-06-28 06:00 | 021-1 | Terminal Pula stream 1 | Kromatografski uzorak | 2022-07-01 08:59 | 0.621 | 0.045 | 99.311 | 0.016 | 0.004 | 0.007 | 0 | 0.001 | 0 | 0.001 | 0 | 0 | - | 0 | 0 | 0 | 9.3883 | 33.798 | 9.9066 | 35.664 | 10.4275 | 37.539 | 10.9931 | 39.575 | 12.569 | 45.247 | 13.261 | 47.74 | 13.96 | 50.255 | 14.715 | 52.975 | 0.684 | 0.7216 | 0.558 | 0.5581 | 16.135 | 515.323 | 94.659
2022-06-28 06:00 | 2022-06-29 06:00 | 021-1 | Terminal Pula stream 1 | Kromatografski uzorak | 2022-07-01 08:59 | 0.621 | 0.044 | 99.311 | 0.016 | 0.004 | 0.007 | 0 | 0.001 | 0 | 0.001 | 0 | 0 | - | 0 | 0 | 0 | 9.3883 | 33.798 | 9.9066 | 35.664 | 10.4275 | 37.539 | 10.9931 | 39.575 | 12.569 | 45.247 | 13.261 | 47.74 | 13.96 | 50.255 | 14.715 | 52.975 | 0.684 | 0.7216 | 0.558 | 0.5581 | 16.135 | 515.324 | 94.659
2022-06-29 06:00 | 2022-06-30 06:00 | 021-1 | Terminal Pula stream 1 | Kromatografski uzorak | 2022-07-01 08:59 | 0.621 | 0.045 | 99.311 | 0.016 | 0.004 | 0.007 | 0 | 0.001 | 0 | 0.001 | 0 | 0 | - | 0 | 0 | 0 | 9.3883 | 33.798 | 9.9066 | 35.664 | 10.4275 | 37.539 | 10.9931 | 39.575 | 12.569 | 45.247 | 13.261 | 47.739 | 13.96 | 50.255 | 14.715 | 52.975 | 0.684 | 0.7216 | 0.558 | 0.5581 | 16.135 | 515.323 | 94.659
2022-06-30 06:00 | 2022-07-01 06:00 | 021-1 | Terminal Pula stream 1 | Kromatografski uzorak | 2022-07-01 08:59 | 0.621 | 0.045 | 99.311 | 0.016 | 0.004 | 0.007 | 0 | 0.001 | 0 | 0.001 | 0 | 0 | - | 0 | 0 | 0 | 9.3883 | 33.798 | 9.9066 | 35.664 | 10.4275 | 37.539 | 10.9931 | 39.575 | 12.569 | 45.247 | 13.261 | 47.74 | 13.96 | 50.255 | 14.715 | 52.975 | 0.684 | 0.7216 | 0.558 | 0.5581 | 16.135 | 515.322 | 94.66
2022-07-01 06:00 | 2022-07-02 06:00 | 021-1 | Terminal Pula stream 1 | Kromatografski uzorak | 2022-07-02 07:55 | 0.622 | 0.045 | 99.31 | 0.016 | 0.004 | 0.007 | 0 | 0.001 | 0 | 0.001 | 0 | 0 | - | 0 | 0 | 0 | 9.3882 | 33.798 | 9.9065 | 35.664 | 10.4274 | 37.539 | 10.993 | 39.575 | 12.568 | 45.246 | 13.261 | 47.739 | 13.96 | 50.255 | 14.715 | 52.974 | 0.684 | 0.7216 | 0.558 | 0.5581 | 16.135 | 515.319 | 94.658
2022-07-02 06:00 | 2022-07-03 06:00 | 021-1 | Terminal Pula stream 1 | Kromatografski uzorak | 2022-07-03 07:55 | 0.625 | 0.045 | 99.306 | 0.016 | 0.004 | 0.007 | 0 | 0.001 | 0 | 0.001 | 0 | 0 | - | 0 | 0 | 0 | 9.3879 | 33.796 | 9.9062 | 35.662 | 10.427 | 37.537 | 10.9926 | 39.573 | 12.568 | 45.244 | 13.26 | 47.736 | 13.959 | 50.252 | 14.714 | 52.972 | 0.684 | 0.7216 | 0.558 | 0.5581 | 16.135 | 515.303 | 94.653
2022-07-03 06:00 | 2022-07-04 06:00 | 021-1 | Terminal Pula stream 1 | Kromatografski uzorak | 2022-07-04 07:55 | 0.626 | 0.045 | 99.306 | 0.016 | 0.004 | 0.007 | 0 | 0.001 | 0 | 0.001 | 0 | 0 | - | 0 | 0 | 0 | 9.3879 | 33.796 | 9.9062 | 35.662 | 10.427 | 37.537 | 10.9926 | 39.573 | 12.568 | 45.244 | 13.26 | 47.736 | 13.959 | 50.252 | 14.714 | 52.972 | 0.684 | 0.7216 | 0.558 | 0.5581 | 16.135 | 515.303 | 94.652
2022-07-04 06:00 | 2022-07-05 06:00 | 021-1 | Terminal Pula stream 1 | Kromatografski uzorak | 2022-07-06 08:18 | 0.626 | 0.045 | 99.306 | 0.016 | 0.004 | 0.007 | 0 | 0.001 | 0 | 0.001 | 0 | 0 | - | 0 | 0 | 0 | 9.3878 | 33.796 | 9.9061 | 35.662 | 10.427 | 37.537 | 10.9926 | 39.573 | 12.568 | 45.244 | 13.26 | 47.736 | 13.959 | 50.252 | 14.714 | 52.972 | 0.684 | 0.7216 | 0.558 | 0.5581 | 16.135 | 515.303 | 94.651
2022-07-05 06:00 | 2022-07-06 06:00 | 021-1 | Terminal Pula stream 1 | Kromatografski uzorak | 2022-07-06 08:18 | 0.626 | 0.045 | 99.306 | 0.016 | 0.004 | 0.007 | 0 | 0.001 | 0 | 0.001 | 0 | 0 | - | 0 | 0 | 0 | 9.3878 | 33.796 | 9.9061 | 35.662 | 10.4269 | 37.537 | 10.9925 | 39.573 | 12.568 | 45.244 | 13.26 | 47.736 | 13.959 | 50.252 | 14.714 | 52.971 | 0.684 | 0.7216 | 0.558 | 0.5581 | 16.135 | 515.3 | 94.651
2022-07-06 06:00 | 2022-07-07 06:00 | 021-1 | Terminal Pula stream 1 | Kromatografski uzorak | 2022-07-07 07:55 | 0.626 | 0.045 | 99.306 | 0.016 | 0.004 | 0.007 | 0 | 0.001 | 0 | 0.001 | 0 | 0 | - | 0 | 0 | 0 | 9.3878 | 33.796 | 9.9061 | 35.662 | 10.427 | 37.537 | 10.9926 | 39.573 | 12.568 | 45.244 | 13.26 | 47.736 | 13.959 | 50.252 | 14.714 | 52.971 | 0.684 | 0.7216 | 0.558 | 0.5581 | 16.135 | 515.303 | 94.651
2022-07-07 06:00 | 2022-07-08 06:00 | 021-1 | Terminal Pula stream 1 | Kromatografski uzorak | 2022-07-08 07:55 | 0.626 | 0.045 | 99.306 | 0.016 | 0.004 | 0.007 | 0 | 0.001 | 0 | 0.001 | 0 | 0 | - | 0 | 0 | 0 | 9.3878 | 33.796 | 9.9061 | 35.662 | 10.427 | 37.537 | 10.9925 | 39.573 | 12.568 | 45.244 | 13.26 | 47.736 | 13.959 | 50.252 | 14.714 | 52.971 | 0.684 | 0.7216 | 0.558 | 0.5581 | 16.135 | 515.304 | 94.651
2022-07-08 06:00 | 2022-07-09 06:00 | 021-1 | Terminal Pula stream 1 | Kromatografski uzorak | 2022-07-09 07:55 | 0.626 | 0.045 | 99.306 | 0.016 | 0.004 | 0.007 | 0 | 0.001 | 0 | 0.001 | 0 | 0 | - | 0 | 0 | 0 | 9.3878 | 33.796 | 9.9061 | 35.662 | 10.427 | 37.537 | 10.9925 | 39.573 | 12.568 | 45.244 | 13.26 | 47.736 | 13.959 | 50.252 | 14.714 | 52.971 | 0.684 | 0.7216 | 0.558 | 0.5581 | 16.135 | 515.303 | 94.651
2022-07-09 06:00 | 2022-07-10 06:00 | 021-1 | Terminal Pula stream 1 | Kromatografski uzorak | 2022-07-10 07:55 | 0.626 | 0.045 | 99.306 | 0.016 | 0.004 | 0.007 | 0 | 0.001 | 0 | 0.001 | 0 | 0 | - | 0 | 0 | 0 | 9.3878 | 33.796 | 9.9061 | 35.662 | 10.4269 | 37.537 | 10.9925 | 39.573 | 12.568 | 45.244 | 13.26 | 47.736 | 13.959 | 50.252 | 14.714 | 52.972 | 0.684 | 0.7216 | 0.558 | 0.5581 | 16.135 | 515.306 | 94.652
2022-07-10 06:00 | 2022-07-11 06:00 | 021-1 | Terminal Pula stream 1 | Kromatografski uzorak | 2022-07-11 07:55 | 0.625 | 0.044 | 99.307 | 0.016 | 0.004 | 0.007 | 0 | 0.001 | 0 | 0.001 | 0 | 0 | - | 0 | 0 | 0 | 9.3879 | 33.796 | 9.9062 | 35.662 | 10.427 | 37.537 | 10.9926 | 39.573 | 12.568 | 45.244 | 13.26 | 47.737 | 13.959 | 50.252 | 14.714 | 52.972 | 0.684 | 0.7216 | 0.558 | 0.5581 | 16.135 | 515.311 | 94.653
2022-07-11 06:00 | 2022-07-12 06:00 | 021-1 | Terminal Pula stream 1 | Kromatografski uzorak | 2022-07-12 07:55 | 0.624 | 0.044 | 99.309 | 0.016 | 0.004 | 0.007 | 0 | 0.001 | 0 | 0.001 | 0 | 0 | - | 0 | 0 | 0 | 9.388 | 33.797 | 9.9063 | 35.663 | 10.4271 | 37.538 | 10.9927 | 39.574 | 12.568 | 45.245 | 13.26 | 47.738 | 13.959 | 50.253 | 14.715 | 52.973 | 0.684 | 0.7216 | 0.558 | 0.5581 | 16.135 | 515.316 | 94.655
2022-07-12 06:00 | 2022-07-13 06:00 | 021-1 | Terminal Pula stream 1 | Kromatografski uzorak | 2022-07-13 07:55 | 0.624 | 0.044 | 99.309 | 0.016 | 0.004 | 0.007 | 0 | 0.001 | 0 | 0.001 | 0 | 0 | - | 0 | 0 | 0 | 9.388 | 33.797 | 9.9064 | 35.663 | 10.4272 | 37.538 | 10.9928 | 39.574 | 12.568 | 45.246 | 13.261 | 47.738 | 13.959 | 50.254 | 14.715 | 52.974 | 0.684 | 0.7216 | 0.558 | 0.5581 | 16.135 | 515.32 | 94.656
2022-07-13 06:00 | 2022-07-14 06:00 | 021-1 | Terminal Pula stream 1 | Kromatografski uzorak | 2022-07-14 07:55 | 0.624 | 0.044 | 99.309 | 0.016 | 0.004 | 0.007 | 0 | 0.001 | 0 | 0.001 | 0 | 0 | - | 0 | 0 | 0 | 9.388 | 33.797 | 9.9063 | 35.663 | 10.4271 | 37.538 | 10.9927 | 39.574 | 12.568 | 45.245 | 13.26 | 47.738 | 13.959 | 50.253 | 14.715 | 52.973 | 0.684 | 0.7216 | 0.558 | 0.5581 | 16.135 | 515.318 | 94.655
2022-07-14 06:00 | 2022-07-15 06:00 | 021-1 | Terminal Pula stream 1 | Kromatografski uzorak | 2022-07-15 07:55 | 0.624 | 0.045 | 99.308 | 0.016 | 0.004 | 0.007 | 0 | 0.001 | 0 | 0.001 | 0 | 0 | - | 0 | 0 | 0 | 9.388 | 33.797 | 9.9063 | 35.663 | 10.4272 | 37.538 | 10.9928 | 39.574 | 12.568 | 45.245 | 13.26 | 47.737 | 13.959 | 50.253 | 14.715 | 52.973 | 0.684 | 0.7216 | 0.558 | 0.5581 | 16.135 | 515.31 | 94.656
2022-07-15 06:00 | 2022-07-16 06:00 | 021-1 | Terminal Pula stream 1 | Kromatografski uzorak | 2022-07-16 07:55 | 0.625 | 0.045 | 99.307 | 0.016 | 0.004 | 0.007 | 0 | 0.001 | 0 | 0.001 | 0 | 0 | - | 0 | 0 | 0 | 9.3879 | 33.796 | 9.9062 | 35.662 | 10.427 | 37.537 | 10.9926 | 39.573 | 12.568 | 45.244 | 13.26 | 47.737 | 13.959 | 50.252 | 14.714 | 52.972 | 0.684 | 0.7216 | 0.558 | 0.5581 | 16.135 | 515.305 | 94.654
2022-07-16 06:00 | 2022-07-17 06:00 | 021-1 | Terminal Pula stream 1 | Kromatografski uzorak | 2022-08-01 09:11 | 0.626 | 0.045 | 99.306 | 0.016 | 0.004 | 0.007 | 0 | 0.001 | 0 | 0.001 | 0 | 0 | - | 0 | 0 | 0 | 9.3878 | 33.796 | 9.9061 | 35.662 | 10.427 | 37.537 | 10.9926 | 39.573 | 12.568 | 45.244 | 13.26 | 47.736 | 13.959 | 50.252 | 14.714 | 52.971 | 0.684 | 0.7216 | 0.558 | 0.5581 | 16.135 | 515.302 | 94.653
2022-07-17 06:00 | 2022-07-18 06:00 | 021-1 | Terminal Pula stream 1 | Kromatografski uzorak | 2022-08-01 09:11 | 0.626 | 0.045 | 99.306 | 0.016 | 0.004 | 0.007 | 0 | 0.001 | 0 | 0.001 | 0 | 0 | - | 0 | 0 | 0 | 9.3878 | 33.796 | 9.9061 | 35.662 | 10.427 | 37.537 | 10.9926 | 39.573 | 12.568 | 45.244 | 13.26 | 47.736 | 13.959 | 50.252 | 14.714 | 52.971 | 0.684 | 0.7216 | 0.558 | 0.5581 | 16.135 | 515.302 | 94.653
2022-07-18 06:00 | 2022-07-19 06:00 | 021-1 | Terminal Pula stream 1 | Kromatografski uzorak | 2022-08-01 09:11 | 0.626 | 0.045 | 99.306 | 0.016 | 0.004 | 0.007 | 0 | 0.001 | 0 | 0.001 | 0 | 0 | - | 0 | 0 | 0 | 9.3879 | 33.796 | 9.9062 | 35.662 | 10.427 | 37.537 | 10.9926 | 39.573 | 12.568 | 45.244 | 13.26 | 47.736 | 13.959 | 50.252 | 14.714 | 52.972 | 0.684 | 0.7216 | 0.558 | 0.5581 | 16.135 | 515.303 | 94.653
2022-07-19 06:00 | 2022-07-20 06:00 | 021-1 | Terminal Pula stream 1 | Kromatografski uzorak | 2022-08-01 09:11 | 0.627 | 0.045 | 99.305 | 0.016 | 0.004 | 0.007 | 0 | 0.001 | 0 | 0.001 | 0 | 0 | - | 0 | 0 | 0 | 9.3877 | 33.796 | 9.906 | 35.662 | 10.4268 | 37.537 | 10.9924 | 39.573 | 12.568 | 45.243 | 13.26 | 47.735 | 13.959 | 50.251 | 14.714 | 52.971 | 0.684 | 0.7216 | 0.558 | 0.5581 | 16.135 | 515.3 | 94.651
2022-07-20 06:00 | 2022-07-21 06:00 | 021-1 | Terminal Pula stream 1 | Kromatografski uzorak | 2022-08-01 09:11 | 0.627 | 0.045 | 99.305 | 0.016 | 0.004 | 0.007 | 0 | 0.001 | 0 | 0.001 | 0 | 0 | - | 0 | 0 | 0 | 9.3877 | 33.796 | 9.906 | 35.662 | 10.4268 | 37.537 | 10.9924 | 39.573 | 12.567 | 45.243 | 13.26 | 47.735 | 13.959 | 50.251 | 14.714 | 52.97 | 0.684 | 0.7216 | 0.558 | 0.5581 | 16.135 | 515.298 | 94.651
2022-07-21 06:00 | 2022-07-22 06:00 | 021-1 | Terminal Pula stream 1 | Kromatografski uzorak | 2022-08-01 09:11 | 0.626 | 0.045 | 99.307 | 0.016 | 0.004 | 0.007 | 0 | 0.001 | 0 | 0.001 | 0 | 0 | - | 0 | 0 | 0 | 9.3878 | 33.796 | 9.9061 | 35.662 | 10.4269 | 37.537 | 10.9925 | 39.573 | 12.568 | 45.244 | 13.26 | 47.736 | 13.959 | 50.252 | 14.714 | 52.971 | 0.684 | 0.7216 | 0.558 | 0.5581 | 16.135 | 515.306 | 94.653
2022-07-22 06:00 | 2022-07-23 06:00 | 021-1 | Terminal Pula stream 1 | Kromatografski uzorak | 2022-08-01 09:11 | 0.627 | 0.045 | 99.305 | 0.016 | 0.004 | 0.007 | 0 | 0.001 | 0 | 0.001 | 0 | 0 | - | 0 | 0 | 0 | 9.3877 | 33.796 | 9.906 | 35.662 | 10.4268 | 37.537 | 10.9924 | 39.573 | 12.568 | 45.243 | 13.26 | 47.735 | 13.959 | 50.251 | 14.714 | 52.971 | 0.684 | 0.7216 | 0.558 | 0.5581 | 16.135 | 515.297 | 94.651
2022-07-23 06:00 | 2022-07-24 06:00 | 021-1 | Terminal Pula stream 1 | Kromatografski uzorak | 2022-08-01 09:11 | 0.628 | 0.045 | 99.305 | 0.016 | 0.004 | 0.007 | 0 | 0.001 | 0 | 0.001 | 0 | 0 | - | 0 | 0 | 0 | 9.3877 | 33.796 | 9.9059 | 35.661 | 10.4268 | 37.536 | 10.9923 | 39.572 | 12.567 | 45.243 | 13.26 | 47.735 | 13.958 | 50.251 | 14.714 | 52.97 | 0.684 | 0.7216 | 0.558 | 0.5581 | 16.135 | 515.296 | 94.65
2022-07-24 06:00 | 2022-07-25 06:00 | 021-1 | Terminal Pula stream 1 | Kromatografski uzorak | 2022-08-01 09:11 | 0.626 | 0.045 | 99.306 | 0.016 | 0.004 | 0.007 | 0 | 0.001 | 0 | 0.001 | 0 | 0 | - | 0 | 0 | 0 | 9.3878 | 33.796 | 9.9061 | 35.662 | 10.4269 | 37.537 | 10.9925 | 39.573 | 12.568 | 45.243 | 13.26 | 47.736 | 13.959 | 50.251 | 14.714 | 52.971 | 0.684 | 0.7216 | 0.558 | 0.5581 | 16.135 | 515.299 | 94.652
2022-07-25 06:00 | 2022-07-26 06:00 | 021-1 | Terminal Pula stream 1 | Kromatografski uzorak | 2022-08-01 09:11 | 0.628 | 0.045 | 99.304 | 0.016 | 0.004 | 0.007 | 0 | 0.001 | 0 | 0.001 | 0 | 0 | - | 0 | 0 | 0 | 9.3876 | 33.795 | 9.9059 | 35.661 | 10.4267 | 37.536 | 10.9923 | 39.572 | 12.567 | 45.242 | 13.26 | 47.735 | 13.958 | 50.25 | 14.714 | 52.97 | 0.684 | 0.7216 | 0.558 | 0.5581 | 16.135 | 515.295 | 94.649
2022-07-26 06:00 | 2022-07-27 06:00 | 021-1 | Terminal Pula stream 1 | Kromatografski uzorak | 2022-08-01 09:11 | 0.627 | 0.045 | 99.304 | 0.016 | 0.004 | 0.007 | 0 | 0.001 | 0 | 0.001 | 0 | 0 | - | 0 | 0 | 0 | 9.3876 | 33.795 | 9.9059 | 35.661 | 10.4267 | 37.536 | 10.9923 | 39.572 | 12.567 | 45.242 | 13.26 | 47.735 | 13.958 | 50.25 | 14.714 | 52.97 | 0.684 | 0.7216 | 0.558 | 0.5581 | 16.136 | 515.292 | 94.65
2022-07-27 06:00 | 2022-07-28 06:00 | 021-1 | Terminal Pula stream 1 | Kromatografski uzorak | 2022-08-01 09:11 | 0.627 | 0.045 | 99.304 | 0.016 | 0.004 | 0.007 | 0 | 0.001 | 0 | 0.001 | 0 | 0 | - | 0 | 0 | 0 | 9.3876 | 33.796 | 9.9059 | 35.661 | 10.4268 | 37.536 | 10.9923 | 39.572 | 12.567 | 45.243 | 13.26 | 47.735 | 13.958 | 50.25 | 14.714 | 52.97 | 0.684 | 0.7216 | 0.558 | 0.5581 | 16.135 | 515.293 | 94.65
2022-07-28 06:00 | 2022-07-29 06:00 | 021-1 | Terminal Pula stream 1 | Kromatografski uzorak | 2022-08-01 09:11 | 0.601 | 0.046 | 99.33 | 0.016 | 0.005 | 0.007 | 0 | 0.001 | 0 | 0.001 | 0 | 0 | - | 0 | 0 | 0 | 9.3902 | 33.805 | 9.9086 | 35.671 | 10.4296 | 37.546 | 10.9953 | 39.583 | 12.572 | 45.259 | 13.264 | 47.752 | 13.963 | 50.268 | 14.719 | 52.989 | 0.684 | 0.7215 | 0.5579 | 0.558 | 16.133 | 515.388 | 94.692
2022-07-29 06:00 | 2022-07-30 06:00 | 021-1 | Terminal Pula stream 1 | Kromatografski uzorak | 2022-08-01 09:11 | 0.631 | 0.045 | 99.301 | 0.016 | 0.004 | 0.007 | 0 | 0.001 | 0 | 0.001 | 0 | 0 | - | 0 | 0 | 0 | 9.3873 | 33.794 | 9.9055 | 35.66 | 10.4263 | 37.535 | 10.9919 | 39.571 | 12.567 | 45.24 | 13.259 | 47.732 | 13.958 | 50.248 | 14.713 | 52.967 | 0.684 | 0.7216 | 0.558 | 0.5581 | 16.136 | 515.282 | 94.644
2022-07-30 06:00 | 2022-07-31 06:00 | 021-1 | Terminal Pula stream 1 | Kromatografski uzorak | 2022-08-01 09:11 | 0.629 | 0.045 | 99.302 | 0.016 | 0.004 | 0.007 | 0 | 0.001 | 0 | 0.001 | 0 | 0 | - | 0 | 0 | 0 | 9.3875 | 33.795 | 9.9057 | 35.661 | 10.4265 | 37.536 | 10.9921 | 39.572 | 12.567 | 45.241 | 13.259 | 47.734 | 13.958 | 50.249 | 14.713 | 52.969 | 0.684 | 0.7216 | 0.558 | 0.5581 | 16.136 | 515.287 | 94.647
2022-07-31 06:00 | 2022-08-01 06:00 | 021-1 | Terminal Pula stream 1 | Kromatografski uzorak | 2022-08-01 09:11 | 0.631 | 0.045 | 99.301 | 0.016 | 0.004 | 0.007 | 0 | 0.001 | 0 | 0.001 | 0 | 0 | - | 0 | 0 | 0 | 9.3873 | 33.794 | 9.9056 | 35.66 | 10.4264 | 37.535 | 10.9919 | 39.571 | 12.567 | 45.241 | 13.259 | 47.733 | 13.958 | 50.248 | 14.713 | 52.968 | 0.684 | 0.7216 | 0.558 | 0.5581 | 16.136 | 515.286 | 94.645
2022-08-01 06:00 | 2022-08-02 06:00 | 021-1 | Terminal Pula stream 1 | Kromatografski uzorak | 2022-08-02 07:55 | 0.631 | 0.045 | 99.302 | 0.016 | 0.004 | 0.007 | 0 | 0.001 | 0 | 0.001 | 0 | 0 | - | 0 | 0 | 0 | 9.3873 | 33.794 | 9.9056 | 35.66 | 10.4264 | 37.535 | 10.992 | 39.571 | 12.567 | 45.241 | 13.259 | 47.733 | 13.958 | 50.248 | 14.713 | 52.968 | 0.684 | 0.7216 | 0.558 | 0.5581 | 16.136 | 515.286 | 94.645
2022-08-02 06:00 | 2022-08-03 06:00 | 021-1 | Terminal Pula stream 1 | Kromatografski uzorak | 2022-08-03 07:55 | 0.632 | 0.046 | 99.299 | 0.016 | 0.004 | 0.007 | 0 | 0.001 | 0 | 0.001 | 0 | 0 | - | 0 | 0 | 0 | 9.3872 | 33.794 | 9.9054 | 35.66 | 10.4262 | 37.534 | 10.9918 | 39.57 | 12.566 | 45.239 | 13.259 | 47.731 | 13.957 | 50.247 | 14.713 | 52.966 | 0.684 | 0.7216 | 0.558 | 0.5581 | 16.136 | 515.273 | 94.642
2022-08-03 06:00 | 2022-08-04 06:00 | 021-1 | Terminal Pula stream 1 | Kromatografski uzorak | 2022-08-04 07:55 | 0.633 | 0.045 | 99.299 | 0.016 | 0.004 | 0.007 | 0 | 0.001 | 0 | 0.001 | 0 | 0 | - | 0 | 0 | 0 | 9.3871 | 33.794 | 9.9054 | 35.659 | 10.4262 | 37.534 | 10.9917 | 39.57 | 12.566 | 45.239 | 13.259 | 47.731 | 13.957 | 50.247 | 14.713 | 52.966 | 0.684 | 0.7216 | 0.558 | 0.5581 | 16.136 | 515.277 | 94.642
2022-08-04 06:00 | 2022-08-05 06:00 | 021-1 | Terminal Pula stream 1 | Kromatografski uzorak | 2022-08-05 07:55 | 0.632 | 0.045 | 99.3 | 0.016 | 0.004 | 0.007 | 0 | 0.001 | 0 | 0.001 | 0 | 0 | - | 0 | 0 | 0 | 9.3872 | 33.794 | 9.9055 | 35.66 | 10.4263 | 37.535 | 10.9918 | 39.57 | 12.567 | 45.24 | 13.259 | 47.732 | 13.958 | 50.247 | 14.713 | 52.967 | 0.684 | 0.7216 | 0.558 | 0.5581 | 16.136 | 515.284 | 94.643
2022-08-05 06:00 | 2022-08-06 06:00 | 021-1 | Terminal Pula stream 1 | Kromatografski uzorak | 2022-08-06 07:55 | 0.632 | 0.045 | 99.3 | 0.016 | 0.004 | 0.007 | 0 | 0.001 | 0 | 0.001 | 0 | 0 | - | 0 | 0 | 0 | 9.3872 | 33.794 | 9.9055 | 35.66 | 10.4263 | 37.535 | 10.9918 | 39.571 | 12.567 | 45.24 | 13.259 | 47.732 | 13.958 | 50.248 | 14.713 | 52.967 | 0.684 | 0.7216 | 0.558 | 0.5581 | 16.136 | 515.282 | 94.643
2022-08-06 06:00 | 2022-08-07 06:00 | 021-1 | Terminal Pula stream 1 | Kromatografski uzorak | 2022-08-07 07:55 | 0.632 | 0.045 | 99.3 | 0.016 | 0.004 | 0.007 | 0 | 0.001 | 0 | 0.001 | 0 | 0 | - | 0 | 0 | 0 | 9.3872 | 33.794 | 9.9055 | 35.66 | 10.4263 | 37.535 | 10.9918 | 39.571 | 12.567 | 45.24 | 13.259 | 47.732 | 13.958 | 50.247 | 14.713 | 52.967 | 0.684 | 0.7216 | 0.558 | 0.5581 | 16.136 | 515.279 | 94.642
2022-08-07 06:00 | 2022-08-08 06:00 | 021-1 | Terminal Pula stream 1 | Kromatografski uzorak | 2022-08-08 07:55 | 0.633 | 0.045 | 99.3 | 0.016 | 0.004 | 0.007 | 0 | 0.001 | 0 | 0.001 | 0 | 0 | - | 0 | 0 | 0 | 9.3872 | 33.794 | 9.9054 | 35.66 | 10.4262 | 37.534 | 10.9918 | 39.57 | 12.567 | 45.24 | 13.259 | 47.732 | 13.958 | 50.247 | 14.713 | 52.967 | 0.684 | 0.7216 | 0.558 | 0.5581 | 16.136 | 515.281 | 94.642
2022-08-08 06:00 | 2022-08-09 06:00 | 021-1 | Terminal Pula stream 1 | Kromatografski uzorak | 2022-08-09 07:55 | 0.634 | 0.045 | 99.299 | 0.016 | 0.004 | 0.007 | 0 | 0.001 | 0 | 0.001 | 0 | 0 | - | 0 | 0 | 0 | 9.3871 | 33.793 | 9.9053 | 35.659 | 10.4261 | 37.534 | 10.9916 | 39.57 | 12.566 | 45.239 | 13.259 | 47.731 | 13.957 | 50.246 | 14.713 | 52.966 | 0.684 | 0.7216 | 0.558 | 0.5581 | 16.136 | 515.279 | 94.64
2022-08-09 06:00 | 2022-08-10 06:00 | 021-1 | Terminal Pula stream 1 | Kromatografski uzorak | 2022-08-10 07:55 | 0.633 | 0.045 | 99.3 | 0.016 | 0.004 | 0.007 | 0 | 0.001 | 0 | 0.001 | 0 | 0 | - | 0 | 0 | 0 | 9.3871 | 33.794 | 9.9054 | 35.659 | 10.4262 | 37.534 | 10.9917 | 39.57 | 12.567 | 45.239 | 13.259 | 47.732 | 13.957 | 50.247 | 14.713 | 52.966 | 0.684 | 0.7216 | 0.558 | 0.5581 | 16.136 | 515.281 | 94.641
2022-08-10 06:00 | 2022-08-11 06:00 | 021-1 | Terminal Pula stream 1 | Kromatografski uzorak | 2022-08-11 07:55 | 0.633 | 0.044 | 99.3 | 0.016 | 0.004 | 0.007 | 0 | 0.001 | 0 | 0.001 | 0 | 0 | - | 0 | 0 | 0 | 9.3872 | 33.794 | 9.9054 | 35.66 | 10.4262 | 37.534 | 10.9918 | 39.57 | 12.567 | 45.24 | 13.259 | 47.732 | 13.958 | 50.247 | 14.713 | 52.967 | 0.684 | 0.7216 | 0.558 | 0.5581 | 16.136 | 515.284 | 94.642
2022-08-11 06:00 | 2022-08-12 06:00 | 021-1 | Terminal Pula stream 1 | Kromatografski uzorak | 2022-08-12 07:55 | 0.633 | 0.044 | 99.3 | 0.016 | 0.004 | 0.007 | 0 | 0.001 | 0 | 0.001 | 0 | 0 | - | 0 | 0 | 0 | 9.3871 | 33.794 | 9.9054 | 35.659 | 10.4262 | 37.534 | 10.9917 | 39.57 | 12.567 | 45.24 | 13.259 | 47.732 | 13.958 | 50.247 | 14.713 | 52.966 | 0.684 | 0.7216 | 0.558 | 0.5581 | 16.136 | 515.284 | 94.641
2022-08-12 06:00 | 2022-08-13 06:00 | 021-1 | Terminal Pula stream 1 | Kromatografski uzorak | 2022-08-13 07:55 | 0.633 | 0.044 | 99.3 | 0.016 | 0.004 | 0.007 | 0 | 0.001 | 0 | 0.001 | 0 | 0 | - | 0 | 0 | 0 | 9.3872 | 33.794 | 9.9054 | 35.66 | 10.4262 | 37.534 | 10.9918 | 39.57 | 12.567 | 45.24 | 13.259 | 47.732 | 13.958 | 50.247 | 14.713 | 52.967 | 0.684 | 0.7216 | 0.558 | 0.5581 | 16.136 | 515.284 | 94.641
2022-08-13 06:00 | 2022-08-14 06:00 | 021-1 | Terminal Pula stream 1 | Kromatografski uzorak | 2022-08-14 07:55 | 0.632 | 0.045 | 99.3 | 0.016 | 0.005 | 0.007 | 0 | 0.001 | 0 | 0.001 | 0 | 0 | - | 0 | 0 | 0 | 9.3872 | 33.794 | 9.9054 | 35.66 | 10.4262 | 37.534 | 10.9918 | 39.57 | 12.567 | 45.24 | 13.259 | 47.732 | 13.958 | 50.247 | 14.713 | 52.966 | 0.684 | 0.7216 | 0.558 | 0.5581 | 16.136 | 515.276 | 94.642
2022-08-14 06:00 | 2022-08-15 06:00 | 021-1 | Terminal Pula stream 1 | Kromatografski uzorak | 2022-08-15 07:55 | 0.636 | 0.046 | 99.297 | 0.015 | 0.004 | 0.007 | 0 | 0.001 | 0 | 0.001 | 0 | 0 | - | 0 | 0 | 0 | 9.3868 | 33.792 | 9.905 | 35.658 | 10.4258 | 37.533 | 10.9913 | 39.569 | 12.566 | 45.237 | 13.258 | 47.729 | 13.957 | 50.244 | 14.712 | 52.963 | 0.684 | 0.7216 | 0.558 | 0.5581 | 16.136 | 515.265 | 94.638
2022-08-15 06:00 | 2022-08-16 06:00 | 021-1 | Terminal Pula stream 1 | Kromatografski uzorak | 2022-08-16 07:55 | 0.632 | 0.046 | 99.299 | 0.015 | 0.005 | 0.007 | 0 | 0.001 | 0 | 0.001 | 0 | 0 | - | 0 | 0 | 0 | 9.3871 | 33.793 | 9.9053 | 35.659 | 10.4261 | 37.534 | 10.9916 | 39.57 | 12.566 | 45.239 | 13.259 | 47.731 | 13.957 | 50.246 | 14.713 | 52.965 | 0.684 | 0.7216 | 0.558 | 0.5581 | 16.136 | 515.27 | 94.644
2022-08-16 06:00 | 2022-08-17 06:00 | 021-1 | Terminal Pula stream 1 | Kromatografski uzorak | 2022-09-01 12:14 | 0.632 | 0.046 | 99.3 | 0.015 | 0.005 | 0.007 | 0 | 0.001 | 0 | 0.001 | 0 | 0 | - | 0 | 0 | 0 | 9.3871 | 33.794 | 9.9054 | 35.659 | 10.4262 | 37.534 | 10.9917 | 39.57 | 12.566 | 45.239 | 13.259 | 47.731 | 13.957 | 50.246 | 14.713 | 52.966 | 0.684 | 0.7216 | 0.558 | 0.5581 | 16.136 | 515.271 | 94.645
2022-08-17 06:00 | 2022-08-18 06:00 | 021-1 | Terminal Pula stream 1 | Kromatografski uzorak | 2022-09-01 12:14 | 0.632 | 0.046 | 99.299 | 0.015 | 0.004 | 0.007 | 0 | 0.001 | 0 | 0.001 | 0 | 0 | - | 0 | 0 | 0 | 9.3871 | 33.793 | 9.9053 | 35.659 | 10.4261 | 37.534 | 10.9916 | 39.57 | 12.566 | 45.239 | 13.259 | 47.731 | 13.957 | 50.246 | 14.713 | 52.965 | 0.684 | 0.7216 | 0.558 | 0.5581 | 16.136 | 515.294 | 94.644
2022-08-18 06:00 | 2022-08-19 06:00 | 021-1 | Terminal Pula stream 1 | Kromatografski uzorak | 2022-09-01 12:14 | 0.632 | 0.046 | 99.3 | 0.015 | 0.005 | 0.007 | 0 | 0.001 | 0 | 0.001 | 0 | 0 | - | 0 | 0 | 0 | 9.3871 | 33.794 | 9.9053 | 35.659 | 10.4261 | 37.534 | 10.9917 | 39.57 | 12.566 | 45.239 | 13.259 | 47.731 | 13.957 | 50.246 | 14.713 | 52.966 | 0.684 | 0.7216 | 0.558 | 0.5581 | 16.136 | 515.271 | 94.645
2022-08-19 06:00 | 2022-08-20 06:00 | 021-1 | Terminal Pula stream 1 | Kromatografski uzorak | 2022-09-01 12:14 | 0.631 | 0.046 | 99.301 | 0.015 | 0.005 | 0.007 | 0 | 0.001 | 0 | 0.001 | 0 | 0 | - | 0 | 0 | 0 | 9.3872 | 33.794 | 9.9054 | 35.66 | 10.4262 | 37.534 | 10.9918 | 39.57 | 12.567 | 45.239 | 13.259 | 47.732 | 13.957 | 50.247 | 14.713 | 52.966 | 0.684 | 0.7216 | 0.558 | 0.5581 | 16.136 | 515.3 | 94.646
2022-08-20 06:00 | 2022-08-21 06:00 | 021-1 | Terminal Pula stream 1 | Kromatografski uzorak | 2022-09-01 12:14 | 0.632 | 0.046 | 99.299 | 0.015 | 0.005 | 0.007 | 0 | 0.001 | 0 | 0.001 | 0 | 0 | - | 0 | 0 | 0 | 9.3871 | 33.793 | 9.9053 | 35.659 | 10.4261 | 37.534 | 10.9917 | 39.57 | 12.566 | 45.239 | 13.259 | 47.731 | 13.957 | 50.246 | 14.713 | 52.966 | 0.684 | 0.7216 | 0.558 | 0.5581 | 16.136 | 515.272 | 94.644
2022-08-21 06:00 | 2022-08-22 06:00 | 021-1 | Terminal Pula stream 1 | Kromatografski uzorak | 2022-09-01 12:14 | 0.632 | 0.046 | 99.3 | 0.015 | 0.004 | 0.007 | 0 | 0.001 | 0 | 0.001 | 0 | 0 | - | 0 | 0 | 0 | 9.3871 | 33.793 | 9.9053 | 35.659 | 10.4261 | 37.534 | 10.9916 | 39.57 | 12.566 | 45.239 | 13.259 | 47.731 | 13.957 | 50.246 | 14.713 | 52.966 | 0.684 | 0.7216 | 0.558 | 0.5581 | 16.136 | 515.274 | 94.644
2022-08-22 06:00 | 2022-08-23 06:00 | 021-1 | Terminal Pula stream 1 | Kromatografski uzorak | 2022-09-01 12:14 | 0.634 | 0.046 | 99.297 | 0.015 | 0.004 | 0.007 | 0 | 0.001 | 0 | 0.001 | 0 | 0 | - | 0 | 0 | 0 | 9.3869 | 33.793 | 9.9051 | 35.658 | 10.4259 | 37.533 | 10.9914 | 39.569 | 12.566 | 45.237 | 13.258 | 47.729 | 13.957 | 50.245 | 14.712 | 52.964 | 0.684 | 0.7216 | 0.558 | 0.5582 | 16.136 | 515.263 | 94.641
2022-08-23 06:00 | 2022-08-24 06:00 | 021-1 | Terminal Pula stream 1 | Kromatografski uzorak | 2022-09-01 12:14 | 0.634 | 0.046 | 99.297 | 0.015 | 0.004 | 0.007 | 0 | 0.001 | 0 | 0.001 | 0 | 0 | - | 0 | 0 | 0 | 9.3868 | 33.793 | 9.9051 | 35.658 | 10.4259 | 37.533 | 10.9914 | 39.569 | 12.566 | 45.237 | 13.258 | 47.729 | 13.957 | 50.245 | 14.712 | 52.964 | 0.684 | 0.7216 | 0.558 | 0.5582 | 16.136 | 515.263 | 94.641
2022-08-24 06:00 | 2022-08-25 06:00 | 021-1 | Terminal Pula stream 1 | Kromatografski uzorak | 2022-09-01 12:14 | 0.636 | 0.046 | 99.295 | 0.015 | 0.004 | 0.007 | 0 | 0.001 | 0 | 0.001 | 0 | 0 | - | 0 | 0 | 0 | 9.3867 | 33.792 | 9.9049 | 35.658 | 10.4257 | 37.532 | 10.9912 | 39.568 | 12.566 | 45.236 | 13.258 | 47.728 | 13.956 | 50.243 | 14.712 | 52.963 | 0.684 | 0.7217 | 0.558 | 0.5582 | 16.137 | 515.28 | 94.638
2022-08-25 06:00 | 2022-08-26 06:00 | 021-1 | Terminal Pula stream 1 | Kromatografski uzorak | 2022-09-01 12:14 | 0.638 | 0.046 | 99.294 | 0.015 | 0.004 | 0.007 | 0 | 0.001 | 0 | 0.001 | 0 | 0 | - | 0 | 0 | 0 | 9.3865 | 33.792 | 9.9048 | 35.657 | 10.4255 | 37.532 | 10.991 | 39.568 | 12.565 | 45.235 | 13.258 | 47.727 | 13.956 | 50.242 | 14.712 | 52.961 | 0.684 | 0.7217 | 0.558 | 0.5582 | 16.137 | 515.251 | 94.636
2022-08-26 06:00 | 2022-08-27 06:00 | 021-1 | Terminal Pula stream 1 | Kromatografski uzorak | 2022-09-01 12:14 | 0.638 | 0.046 | 99.294 | 0.015 | 0.004 | 0.007 | 0 | 0.001 | 0 | 0.001 | 0 | 0 | - | 0 | 0 | 0 | 9.3865 | 33.791 | 9.9048 | 35.657 | 10.4255 | 37.532 | 10.991 | 39.568 | 12.565 | 45.235 | 13.258 | 47.727 | 13.956 | 50.242 | 14.712 | 52.961 | 0.684 | 0.7217 | 0.558 | 0.5582 | 16.137 | 515.251 | 94.635
2022-08-27 06:00 | 2022-08-28 06:00 | 021-1 | Terminal Pula stream 1 | Kromatografski uzorak | 2022-09-01 12:14 | 0.638 | 0.046 | 99.293 | 0.015 | 0.004 | 0.007 | 0 | 0.001 | 0 | 0.001 | 0 | 0 | - | 0 | 0 | 0 | 9.3865 | 33.791 | 9.9047 | 35.657 | 10.4254 | 37.532 | 10.9909 | 39.567 | 12.565 | 45.235 | 13.257 | 47.727 | 13.956 | 50.242 | 14.711 | 52.961 | 0.684 | 0.7217 | 0.558 | 0.5582 | 16.137 | 515.249 | 94.634
2022-08-28 06:00 | 2022-08-29 06:00 | 021-1 | Terminal Pula stream 1 | Kromatografski uzorak | 2022-09-01 12:14 | 0.638 | 0.046 | 99.293 | 0.015 | 0.004 | 0.007 | 0 | 0.001 | 0 | 0.001 | 0 | 0 | - | 0 | 0 | 0 | 9.3865 | 33.791 | 9.9047 | 35.657 | 10.4254 | 37.532 | 10.9909 | 39.567 | 12.565 | 45.235 | 13.257 | 47.727 | 13.956 | 50.242 | 14.711 | 52.961 | 0.684 | 0.7217 | 0.558 | 0.5582 | 16.137 | 515.249 | 94.635
2022-08-29 06:00 | 2022-08-30 06:00 | 021-1 | Terminal Pula stream 1 | Kromatografski uzorak | 2022-09-01 12:14 | 0.638 | 0.046 | 99.293 | 0.015 | 0.004 | 0.007 | 0 | 0.001 | 0 | 0.001 | 0 | 0 | - | 0 | 0 | 0 | 9.3865 | 33.791 | 9.9047 | 35.657 | 10.4254 | 37.532 | 10.9909 | 39.567 | 12.565 | 45.235 | 13.257 | 47.727 | 13.956 | 50.242 | 14.711 | 52.961 | 0.684 | 0.7217 | 0.558 | 0.5582 | 16.137 | 515.248 | 94.634
2022-08-30 06:00 | 2022-08-31 06:00 | 021-1 | Terminal Pula stream 1 | Kromatografski uzorak | 2022-09-01 12:14 | 0.639 | 0.046 | 99.293 | 0.015 | 0.004 | 0.007 | 0 | 0.001 | 0 | 0.001 | 0 | 0 | - | 0 | 0 | 0 | 9.3864 | 33.791 | 9.9046 | 35.657 | 10.4254 | 37.531 | 10.9909 | 39.567 | 12.565 | 45.235 | 13.257 | 47.726 | 13.956 | 50.241 | 14.711 | 52.961 | 0.684 | 0.7217 | 0.558 | 0.5582 | 16.137 | 515.247 | 94.633
2022-08-31 06:00 | 2022-09-01 06:00 | 021-1 | Terminal Pula stream 1 | Kromatografski uzorak | 2022-09-01 12:14 | 0.638 | 0.046 | 99.293 | 0.015 | 0.004 | 0.007 | 0 | 0.001 | 0 | 0.001 | 0 | 0 | - | 0 | 0 | 0 | 9.3865 | 33.791 | 9.9047 | 35.657 | 10.4255 | 37.532 | 10.991 | 39.567 | 12.565 | 45.235 | 13.257 | 47.727 | 13.956 | 50.242 | 14.711 | 52.961 | 0.684 | 0.7217 | 0.558 | 0.5582 | 16.137 | 515.249 | 94.635
2022-09-01 06:00 | 2022-09-02 06:00 | 021-1 | Terminal Pula stream 1 | Kromatografski uzorak | 2022-09-02 07:55 | 0.64 | 0.046 | 99.292 | 0.015 | 0.005 | 0.007 | 0 | 0.001 | 0 | 0.001 | 0 | 0 | - | 0 | 0 | 0 | 9.3864 | 33.791 | 9.9046 | 35.656 | 10.4253 | 37.531 | 10.9908 | 39.567 | 12.565 | 45.234 | 13.257 | 47.726 | 13.956 | 50.241 | 14.711 | 52.96 | 0.684 | 0.7217 | 0.558 | 0.5582 | 16.137 | 515.242 | 94.632
2022-09-02 06:00 | 2022-09-03 06:00 | 021-1 | Terminal Pula stream 1 | Kromatografski uzorak | 2022-09-03 07:55 | 0.64 | 0.046 | 99.291 | 0.015 | 0.005 | 0.007 | 0 | 0.001 | 0 | 0.001 | 0 | 0 | - | 0 | 0 | 0 | 9.3863 | 33.791 | 9.9045 | 35.656 | 10.4253 | 37.531 | 10.9908 | 39.567 | 12.565 | 45.234 | 13.257 | 47.725 | 13.956 | 50.24 | 14.711 | 52.959 | 0.684 | 0.7217 | 0.558 | 0.5582 | 16.137 | 515.237 | 94.631
2022-09-03 06:00 | 2022-09-04 06:00 | 021-1 | Terminal Pula stream 1 | Kromatografski uzorak | 2022-09-04 07:55 | 0.641 | 0.046 | 99.291 | 0.015 | 0.005 | 0.007 | 0 | 0.001 | 0 | 0.001 | 0 | 0 | - | 0 | 0 | 0 | 9.3863 | 33.791 | 9.9045 | 35.656 | 10.4252 | 37.531 | 10.9907 | 39.567 | 12.565 | 45.234 | 13.257 | 47.725 | 13.956 | 50.24 | 14.711 | 52.959 | 0.684 | 0.7217 | 0.558 | 0.5582 | 16.137 | 515.239 | 94.631
2022-09-04 06:00 | 2022-09-05 06:00 | 021-1 | Terminal Pula stream 1 | Kromatografski uzorak | 2022-09-05 07:55 | 0.64 | 0.046 | 99.291 | 0.015 | 0.005 | 0.007 | 0 | 0.001 | 0 | 0.001 | 0 | 0 | - | 0 | 0 | 0 | 9.3863 | 33.791 | 9.9045 | 35.656 | 10.4253 | 37.531 | 10.9908 | 39.567 | 12.565 | 45.234 | 13.257 | 47.725 | 13.956 | 50.241 | 14.711 | 52.96 | 0.684 | 0.7217 | 0.558 | 0.5582 | 16.137 | 515.238 | 94.632
2022-09-05 06:00 | 2022-09-06 06:00 | 021-1 | Terminal Pula stream 1 | Kromatografski uzorak | 2022-09-06 07:55 | 0.64 | 0.047 | 99.29 | 0.015 | 0.005 | 0.007 | 0 | 0.001 | 0 | 0.001 | 0 | 0 | - | 0 | 0 | 0 | 9.3863 | 33.791 | 9.9045 | 35.656 | 10.4252 | 37.531 | 10.9907 | 39.567 | 12.565 | 45.233 | 13.257 | 47.725 | 13.956 | 50.24 | 14.711 | 52.959 | 0.684 | 0.7217 | 0.5581 | 0.5582 | 16.137 | 515.234 | 94.631
2022-09-06 06:00 | 2022-09-07 06:00 | 021-1 | Terminal Pula stream 1 | Kromatografski uzorak | 2022-09-07 07:55 | 0.641 | 0.046 | 99.29 | 0.015 | 0.005 | 0.007 | 0 | 0.001 | 0 | 0.001 | 0 | 0 | - | 0 | 0 | 0 | 9.3863 | 33.791 | 9.9045 | 35.656 | 10.4252 | 37.531 | 10.9907 | 39.567 | 12.565 | 45.233 | 13.257 | 47.725 | 13.956 | 50.24 | 14.711 | 52.959 | 0.684 | 0.7217 | 0.5581 | 0.5582 | 16.137 | 515.234 | 94.63
2022-09-07 06:00 | 2022-09-08 06:00 | 021-1 | Terminal Pula stream 1 | Kromatografski uzorak | 2022-09-08 07:55 | 0.641 | 0.046 | 99.29 | 0.015 | 0.005 | 0.007 | 0 | 0.001 | 0 | 0.001 | 0 | 0 | - | 0 | 0 | 0 | 9.3862 | 33.79 | 9.9044 | 35.656 | 10.4251 | 37.53 | 10.9906 | 39.566 | 12.565 | 45.233 | 13.257 | 47.725 | 13.955 | 50.24 | 14.711 | 52.959 | 0.684 | 0.7217 | 0.5581 | 0.5582 | 16.137 | 515.234 | 94.629
2022-09-08 06:00 | 2022-09-09 06:00 | 021-1 | Terminal Pula stream 1 | Kromatografski uzorak | 2022-09-09 07:55 | 0.642 | 0.046 | 99.29 | 0.015 | 0.005 | 0.007 | 0 | 0.001 | 0 | 0.001 | 0 | 0 | - | 0 | 0 | 0 | 9.3862 | 33.79 | 9.9044 | 35.656 | 10.4251 | 37.53 | 10.9906 | 39.566 | 12.565 | 45.233 | 13.257 | 47.725 | 13.955 | 50.24 | 14.711 | 52.959 | 0.684 | 0.7217 | 0.558 | 0.5582 | 16.137 | 515.259 | 94.628
2022-09-09 06:00 | 2022-09-10 06:00 | 021-1 | Terminal Pula stream 1 | Kromatografski uzorak | 2022-09-10 07:55 | 0.642 | 0.046 | 99.29 | 0.015 | 0.004 | 0.007 | 0 | 0.001 | 0 | 0.001 | 0 | 0 | - | 0 | 0 | 0 | 9.3862 | 33.79 | 9.9044 | 35.656 | 10.4251 | 37.53 | 10.9906 | 39.566 | 12.565 | 45.233 | 13.257 | 47.725 | 13.956 | 50.24 | 14.711 | 52.959 | 0.684 | 0.7217 | 0.558 | 0.5582 | 16.137 | 515.239 | 94.629
2022-09-10 06:00 | 2022-09-11 06:00 | 021-1 | Terminal Pula stream 1 | Kromatografski uzorak | 2022-09-11 07:55 | 0.64 | 0.047 | 99.291 | 0.015 | 0.005 | 0.007 | 0 | 0.001 | 0 | 0.001 | 0 | 0 | - | 0 | 0 | 0 | 9.3863 | 33.791 | 9.9045 | 35.656 | 10.4253 | 37.531 | 10.9907 | 39.567 | 12.565 | 45.233 | 13.257 | 47.725 | 13.956 | 50.24 | 14.711 | 52.959 | 0.684 | 0.7217 | 0.5581 | 0.5582 | 16.137 | 515.235 | 94.631
2022-09-11 06:00 | 2022-09-12 06:00 | 021-1 | Terminal Pula stream 1 | Kromatografski uzorak | 2022-09-12 07:55 | 0.612 | 0.048 | 99.317 | 0.016 | 0.005 | 0.008 | 0 | 0.001 | 0 | 0.001 | 0 | 0 | - | 0 | 0 | 0 | 9.3889 | 33.8 | 9.9073 | 35.666 | 10.4282 | 37.541 | 10.9939 | 39.578 | 12.57 | 45.25 | 13.262 | 47.743 | 13.961 | 50.259 | 14.716 | 52.979 | 0.684 | 0.7216 | 0.558 | 0.5581 | 16.134 | 515.327 | 94.675
2022-09-12 06:00 | 2022-09-13 06:00 | 021-1 | Terminal Pula stream 1 | Kromatografski uzorak | 2022-09-13 07:55 | 0.639 | 0.047 | 99.291 | 0.016 | 0.005 | 0.007 | 0 | 0.001 | 0 | 0.001 | 0 | 0 | - | 0 | 0 | 0 | 9.3864 | 33.791 | 9.9046 | 35.657 | 10.4254 | 37.531 | 10.9909 | 39.567 | 12.565 | 45.234 | 13.257 | 47.726 | 13.956 | 50.241 | 14.711 | 52.96 | 0.684 | 0.7217 | 0.5581 | 0.5582 | 16.137 | 515.235 | 94.632
2022-09-13 06:00 | 2022-09-14 06:00 | 021-1 | Terminal Pula stream 1 | Kromatografski uzorak | 2022-09-14 07:55 | 0.642 | 0.047 | 99.288 | 0.016 | 0.005 | 0.007 | 0 | 0.001 | 0 | 0.001 | 0 | 0 | - | 0 | 0 | 0 | 9.3861 | 33.79 | 9.9043 | 35.656 | 10.425 | 37.53 | 10.9905 | 39.566 | 12.564 | 45.232 | 13.257 | 47.724 | 13.955 | 50.239 | 14.71 | 52.958 | 0.684 | 0.7217 | 0.5581 | 0.5582 | 16.138 | 515.224 | 94.628
2022-09-14 06:00 | 2022-09-15 06:00 | 021-1 | Terminal Pula stream 1 | Kromatografski uzorak | 2022-09-15 07:55 | 0.643 | 0.047 | 99.288 | 0.015 | 0.005 | 0.007 | 0 | 0.001 | 0 | 0.001 | 0 | 0 | - | 0 | 0 | 0 | 9.386 | 33.79 | 9.9042 | 35.655 | 10.4249 | 37.53 | 10.9904 | 39.566 | 12.564 | 45.232 | 13.256 | 47.723 | 13.955 | 50.238 | 14.71 | 52.957 | 0.684 | 0.7217 | 0.5581 | 0.5582 | 16.138 | 515.222 | 94.626
2022-09-15 06:00 | 2022-09-16 06:00 | 021-1 | Terminal Pula stream 1 | Kromatografski uzorak | 2022-09-16 07:55 | 0.64 | 0.047 | 99.29 | 0.015 | 0.005 | 0.007 | 0 | 0.001 | 0 | 0.001 | 0 | 0 | - | 0 | 0 | 0 | 9.3863 | 33.791 | 9.9045 | 35.656 | 10.4252 | 37.531 | 10.9907 | 39.567 | 12.565 | 45.233 | 13.257 | 47.725 | 13.956 | 50.24 | 14.711 | 52.959 | 0.684 | 0.7217 | 0.5581 | 0.5582 | 16.137 | 515.233 | 94.631
2022-09-16 06:00 | 2022-09-17 06:00 | 021-1 | Terminal Pula stream 1 | Kromatografski uzorak | 2022-10-03 10:35 | 0.642 | 0.047 | 99.289 | 0.015 | 0.005 | 0.007 | 0 | 0.001 | 0 | 0.001 | 0 | 0 | - | 0 | 0 | 0 | 9.3861 | 33.79 | 9.9043 | 35.655 | 10.425 | 37.53 | 10.9905 | 39.566 | 12.564 | 45.232 | 13.257 | 47.724 | 13.955 | 50.239 | 14.71 | 52.958 | 0.684 | 0.7217 | 0.5581 | 0.5582 | 16.138 | 515.226 | 94.628
2022-09-17 06:00 | 2022-09-18 06:00 | 021-1 | Terminal Pula stream 1 | Kromatografski uzorak | 2022-10-03 10:35 | 0.644 | 0.046 | 99.287 | 0.015 | 0.005 | 0.007 | 0 | 0.001 | 0 | 0.001 | 0 | 0 | - | 0 | 0 | 0 | 9.386 | 33.79 | 9.9042 | 35.655 | 10.4249 | 37.53 | 10.9904 | 39.565 | 12.564 | 45.232 | 13.256 | 47.723 | 13.955 | 50.238 | 14.71 | 52.957 | 0.684 | 0.7217 | 0.5581 | 0.5582 | 16.138 | 515.225 | 94.625
2022-09-18 06:00 | 2022-09-19 06:00 | 021-1 | Terminal Pula stream 1 | Kromatografski uzorak | 2022-10-03 10:35 | 0.645 | 0.046 | 99.287 | 0.015 | 0.005 | 0.007 | 0 | 0.001 | 0 | 0.001 | 0 | 0 | - | 0 | 0 | 0 | 9.386 | 33.789 | 9.9042 | 35.655 | 10.4249 | 37.53 | 10.9904 | 39.565 | 12.564 | 45.231 | 13.256 | 47.723 | 13.955 | 50.238 | 14.71 | 52.957 | 0.684 | 0.7217 | 0.5581 | 0.5582 | 16.138 | 515.225 | 94.623
2022-09-19 06:00 | 2022-09-20 06:00 | 021-1 | Terminal Pula stream 1 | Kromatografski uzorak | 2022-10-03 10:35 | 0.641 | 0.046 | 99.29 | 0.015 | 0.005 | 0.007 | 0 | 0.001 | 0 | 0.001 | 0 | 0 | - | 0 | 0 | 0 | 9.3863 | 33.791 | 9.9045 | 35.656 | 10.4252 | 37.531 | 10.9907 | 39.567 | 12.565 | 45.233 | 13.257 | 47.725 | 13.956 | 50.24 | 14.711 | 52.959 | 0.684 | 0.7217 | 0.5581 | 0.5582 | 16.137 | 515.235 | 94.629
2022-09-20 06:00 | 2022-09-21 06:00 | 021-1 | Terminal Pula stream 1 | Kromatografski uzorak | 2022-10-03 10:35 | 0.646 | 0.047 | 99.285 | 0.015 | 0.005 | 0.007 | 0 | 0.001 | 0 | 0.001 | 0 | 0 | - | 0 | 0 | 0 | 9.3857 | 33.789 | 9.9039 | 35.654 | 10.4246 | 37.529 | 10.9901 | 39.564 | 12.564 | 45.23 | 13.256 | 47.721 | 13.954 | 50.236 | 14.71 | 52.955 | 0.684 | 0.7217 | 0.5581 | 0.5582 | 16.138 | 515.212 | 94.621
2022-09-21 06:00 | 2022-09-22 06:00 | 021-1 | Terminal Pula stream 1 | Kromatografski uzorak | 2022-10-03 10:35 | 0.644 | 0.047 | 99.286 | 0.015 | 0.005 | 0.007 | 0 | 0.001 | 0 | 0.001 | 0 | 0 | - | 0 | 0 | 0 | 9.3859 | 33.789 | 9.9041 | 35.655 | 10.4248 | 37.529 | 10.9903 | 39.565 | 12.564 | 45.231 | 13.256 | 47.722 | 13.955 | 50.237 | 14.71 | 52.956 | 0.684 | 0.7217 | 0.5581 | 0.5582 | 16.138 | 515.218 | 94.624
2022-09-22 06:00 | 2022-09-23 06:00 | 021-1 | Terminal Pula stream 1 | Kromatografski uzorak | 2022-10-03 10:35 | 0.645 | 0.047 | 99.286 | 0.015 | 0.005 | 0.007 | 0 | 0.001 | 0 | 0.001 | 0 | 0 | - | 0 | 0 | 0 | 9.3858 | 33.789 | 9.904 | 35.654 | 10.4247 | 37.529 | 10.9902 | 39.565 | 12.564 | 45.23 | 13.256 | 47.722 | 13.955 | 50.237 | 14.71 | 52.956 | 0.684 | 0.7217 | 0.5581 | 0.5582 | 16.138 | 515.216 | 94.624
2022-09-23 06:00 | 2022-09-24 06:00 | 021-1 | Terminal Pula stream 1 | Kromatografski uzorak | 2022-10-03 10:35 | 0.644 | 0.047 | 99.287 | 0.015 | 0.005 | 0.007 | 0 | 0.001 | 0 | 0.001 | 0 | 0 | - | 0 | 0 | 0 | 9.3859 | 33.789 | 9.9041 | 35.655 | 10.4248 | 37.529 | 10.9903 | 39.565 | 12.564 | 45.231 | 13.256 | 47.722 | 13.955 | 50.237 | 14.71 | 52.956 | 0.684 | 0.7217 | 0.5581 | 0.5582 | 16.138 | 515.22 | 94.624
2022-09-24 06:00 | 2022-09-25 06:00 | 021-1 | Terminal Pula stream 1 | Kromatografski uzorak | 2022-10-03 10:35 | 0.645 | 0.047 | 99.286 | 0.015 | 0.005 | 0.007 | 0 | 0.001 | 0 | 0.001 | 0 | 0 | - | 0 | 0 | 0 | 9.3859 | 33.789 | 9.904 | 35.655 | 10.4248 | 37.529 | 10.9902 | 39.565 | 12.564 | 45.231 | 13.256 | 47.722 | 13.955 | 50.237 | 14.71 | 52.956 | 0.684 | 0.7217 | 0.5581 | 0.5582 | 16.138 | 515.219 | 94.624
2022-09-25 06:00 | 2022-09-26 06:00 | 021-1 | Terminal Pula stream 1 | Kromatografski uzorak | 2022-10-03 10:35 | 0.644 | 0.047 | 99.287 | 0.015 | 0.005 | 0.007 | 0 | 0.001 | 0 | 0.001 | 0 | 0 | - | 0 | 0 | 0 | 9.3859 | 33.789 | 9.9041 | 35.655 | 10.4248 | 37.529 | 10.9903 | 39.565 | 12.564 | 45.231 | 13.256 | 47.722 | 13.955 | 50.237 | 14.71 | 52.956 | 0.684 | 0.7217 | 0.5581 | 0.5582 | 16.138 | 515.22 | 94.625
2022-09-26 06:00 | 2022-09-27 06:00 | 021-1 | Terminal Pula stream 1 | Kromatografski uzorak | 2022-10-03 10:35 | 0.645 | 0.047 | 99.286 | 0.015 | 0.005 | 0.007 | 0 | 0.001 | 0 | 0.001 | 0 | 0 | - | 0 | 0 | 0 | 9.3858 | 33.789 | 9.904 | 35.654 | 10.4247 | 37.529 | 10.9902 | 39.565 | 12.564 | 45.23 | 13.256 | 47.722 | 13.955 | 50.237 | 14.71 | 52.956 | 0.684 | 0.7217 | 0.5581 | 0.5582 | 16.138 | 515.218 | 94.624
2022-09-27 06:00 | 2022-09-28 06:00 | 021-1 | Terminal Pula stream 1 | Kromatografski uzorak | 2022-10-03 10:35 | 0.645 | 0.047 | 99.286 | 0.015 | 0.005 | 0.007 | 0 | 0.001 | 0 | 0.001 | 0 | 0 | - | 0 | 0 | 0 | 9.3858 | 33.789 | 9.904 | 35.654 | 10.4247 | 37.529 | 10.9902 | 39.565 | 12.564 | 45.23 | 13.256 | 47.722 | 13.955 | 50.237 | 14.71 | 52.956 | 0.684 | 0.7217 | 0.5581 | 0.5582 | 16.138 | 515.218 | 94.623
2022-09-28 06:00 | 2022-09-29 06:00 | 021-1 | Terminal Pula stream 1 | Kromatografski uzorak | 2022-10-03 10:35 | 0.645 | 0.047 | 99.286 | 0.015 | 0.005 | 0.007 | 0 | 0.001 | 0 | 0.001 | 0 | 0 | - | 0 | 0 | 0 | 9.3858 | 33.789 | 9.904 | 35.654 | 10.4247 | 37.529 | 10.9902 | 39.565 | 12.564 | 45.23 | 13.256 | 47.722 | 13.955 | 50.237 | 14.71 | 52.956 | 0.684 | 0.7217 | 0.5581 | 0.5582 | 16.138 | 515.217 | 94.623
2022-09-29 06:00 | 2022-09-30 06:00 | 021-1 | Terminal Pula stream 1 | Kromatografski uzorak | 2022-10-03 10:35 | 0.645 | 0.047 | 99.286 | 0.015 | 0.005 | 0.007 | 0 | 0.001 | 0 | 0.001 | 0 | 0 | - | 0 | 0 | 0 | 9.3858 | 33.789 | 9.904 | 35.654 | 10.4247 | 37.529 | 10.9902 | 39.565 | 12.564 | 45.23 | 13.256 | 47.722 | 13.955 | 50.237 | 14.71 | 52.955 | 0.684 | 0.7217 | 0.5581 | 0.5582 | 16.138 | 515.216 | 94.623
2022-09-30 06:00 | 2022-10-01 06:00 | 021-1 | Terminal Pula stream 1 | Kromatografski uzorak | 2022-10-03 10:35 | 0.646 | 0.046 | 99.286 | 0.015 | 0.005 | 0.007 | 0 | 0.001 | 0 | 0.001 | 0 | 0 | - | 0 | 0 | 0 | 9.3858 | 33.789 | 9.904 | 35.654 | 10.4247 | 37.529 | 10.9902 | 39.565 | 12.564 | 45.23 | 13.256 | 47.722 | 13.955 | 50.237 | 14.71 | 52.955 | 0.684 | 0.7217 | 0.5581 | 0.5582 | 16.138 | 515.217 | 94.623
2022-10-01 06:00 | 2022-10-02 06:00 | 021-1 | Terminal Pula stream 1 | Kromatografski uzorak | 2022-11-02 12:26 | 0.646 | 0.046 | 99.285 | 0.015 | 0.005 | 0.007 | 0 | 0.001 | 0 | 0.001 | 0 | 0 | - | 0 | 0 | 0 | 9.3857 | 33.789 | 9.9039 | 35.654 | 10.4246 | 37.529 | 10.9901 | 39.564 | 12.564 | 45.23 | 13.256 | 47.721 | 13.955 | 50.236 | 14.71 | 52.955 | 0.684 | 0.7217 | 0.5581 | 0.5582 | 16.138 | 515.215 | 94.622
2022-10-02 06:00 | 2022-10-03 06:00 | 021-1 | Terminal Pula stream 1 | Kromatografski uzorak | 2022-11-02 12:26 | 0.646 | 0.046 | 99.285 | 0.015 | 0.005 | 0.007 | 0 | 0.001 | 0 | 0.001 | 0 | 0 | - | 0 | 0 | 0 | 9.3857 | 33.789 | 9.9039 | 35.654 | 10.4246 | 37.529 | 10.9901 | 39.564 | 12.564 | 45.23 | 13.256 | 47.722 | 13.955 | 50.236 | 14.71 | 52.955 | 0.684 | 0.7217 | 0.5581 | 0.5582 | 16.138 | 515.216 | 94.622
2022-10-03 06:00 | 2022-10-04 06:00 | 021-1 | Terminal Pula stream 1 | Kromatografski uzorak | 2022-11-02 12:26 | 0.645 | 0.046 | 99.286 | 0.015 | 0.004 | 0.007 | 0 | 0.001 | 0 | 0.001 | 0 | 0 | - | 0 | 0 | 0 | 9.3858 | 33.789 | 9.904 | 35.654 | 10.4247 | 37.529 | 10.9902 | 39.565 | 12.564 | 45.23 | 13.256 | 47.722 | 13.955 | 50.237 | 14.71 | 52.956 | 0.684 | 0.7217 | 0.5581 | 0.5582 | 16.138 | 515.24 | 94.623
2022-10-04 06:00 | 2022-10-05 06:00 | 021-1 | Terminal Pula stream 1 | Kromatografski uzorak | 2022-11-02 12:26 | 0.648 | 0.046 | 99.284 | 0.015 | 0.004 | 0.007 | 0 | 0.001 | 0 | 0.001 | 0 | 0 | - | 0 | 0 | 0 | 9.3856 | 33.788 | 9.9038 | 35.654 | 10.4245 | 37.528 | 10.9899 | 39.564 | 12.564 | 45.229 | 13.256 | 47.72 | 13.954 | 50.235 | 14.709 | 52.954 | 0.684 | 0.7217 | 0.5581 | 0.5582 | 16.138 | 515.209 | 94.619
2022-10-05 06:00 | 2022-10-06 06:00 | 021-1 | Terminal Pula stream 1 | Kromatografski uzorak | 2022-11-02 12:26 | 0.646 | 0.046 | 99.285 | 0.015 | 0.004 | 0.007 | 0 | 0.001 | 0 | 0.001 | 0 | 0 | - | 0 | 0 | 0 | 9.3857 | 33.789 | 9.9039 | 35.654 | 10.4246 | 37.529 | 10.9901 | 39.564 | 12.564 | 45.23 | 13.256 | 47.721 | 13.954 | 50.236 | 14.71 | 52.955 | 0.684 | 0.7217 | 0.5581 | 0.5582 | 16.138 | 515.215 | 94.621
2022-10-06 06:00 | 2022-10-07 06:00 | 021-1 | Terminal Pula stream 1 | Kromatografski uzorak | 2022-11-02 12:26 | 0.646 | 0.046 | 99.285 | 0.015 | 0.004 | 0.007 | 0 | 0.001 | 0 | 0.001 | 0 | 0 | - | 0 | 0 | 0 | 9.3857 | 33.789 | 9.9039 | 35.654 | 10.4246 | 37.529 | 10.9901 | 39.564 | 12.564 | 45.23 | 13.256 | 47.721 | 13.954 | 50.236 | 14.71 | 52.955 | 0.684 | 0.7217 | 0.5581 | 0.5582 | 16.138 | 515.215 | 94.621
2022-10-07 06:00 | 2022-10-08 06:00 | 021-1 | Terminal Pula stream 1 | Kromatografski uzorak | 2022-11-02 12:26 | 0.646 | 0.046 | 99.285 | 0.015 | 0.004 | 0.007 | 0 | 0.001 | 0 | 0.001 | 0 | 0 | - | 0 | 0 | 0 | 9.3857 | 33.789 | 9.9039 | 35.654 | 10.4246 | 37.529 | 10.9901 | 39.564 | 12.564 | 45.23 | 13.256 | 47.721 | 13.955 | 50.236 | 14.71 | 52.955 | 0.684 | 0.7217 | 0.5581 | 0.5582 | 16.138 | 515.218 | 94.622
2022-10-08 06:00 | 2022-10-09 06:00 | 021-1 | Terminal Pula stream 1 | Kromatografski uzorak | 2022-11-02 12:26 | 0.646 | 0.046 | 99.286 | 0.015 | 0.004 | 0.007 | 0 | 0.001 | 0 | 0.001 | 0 | 0 | - | 0 | 0 | 0 | 9.3858 | 33.789 | 9.9039 | 35.654 | 10.4246 | 37.529 | 10.9901 | 39.564 | 12.564 | 45.23 | 13.256 | 47.722 | 13.955 | 50.237 | 14.71 | 52.955 | 0.684 | 0.7217 | 0.5581 | 0.5582 | 16.138 | 515.219 | 94.623
2022-10-09 06:00 | 2022-10-10 06:00 | 021-1 | Terminal Pula stream 1 | Kromatografski uzorak | 2022-11-02 12:26 | 0.646 | 0.046 | 99.285 | 0.015 | 0.004 | 0.007 | 0 | 0.001 | 0 | 0.001 | 0 | 0 | - | 0 | 0 | 0 | 9.3857 | 33.789 | 9.9039 | 35.654 | 10.4246 | 37.529 | 10.9901 | 39.564 | 12.564 | 45.23 | 13.256 | 47.722 | 13.955 | 50.236 | 14.71 | 52.955 | 0.684 | 0.7217 | 0.5581 | 0.5582 | 16.138 | 515.218 | 94.622
2022-10-10 06:00 | 2022-10-11 06:00 | 021-1 | Terminal Pula stream 1 | Kromatografski uzorak | 2022-11-02 12:26 | 0.646 | 0.046 | 99.286 | 0.015 | 0.004 | 0.007 | 0 | 0.001 | 0 | 0.001 | 0 | 0 | - | 0 | 0 | 0 | 9.3858 | 33.789 | 9.904 | 35.654 | 10.4247 | 37.529 | 10.9901 | 39.564 | 12.564 | 45.23 | 13.256 | 47.722 | 13.955 | 50.237 | 14.71 | 52.956 | 0.684 | 0.7217 | 0.5581 | 0.5582 | 16.138 | 515.221 | 94.623
2022-10-11 06:00 | 2022-10-12 06:00 | 021-1 | Terminal Pula stream 1 | Kromatografski uzorak | 2022-11-02 12:26 | 0.646 | 0.046 | 99.286 | 0.015 | 0.004 | 0.007 | 0 | 0.001 | 0 | 0.001 | 0 | 0 | - | 0 | 0 | 0 | 9.3857 | 33.789 | 9.9039 | 35.654 | 10.4246 | 37.529 | 10.9901 | 39.564 | 12.564 | 45.23 | 13.256 | 47.722 | 13.955 | 50.236 | 14.71 | 52.955 | 0.684 | 0.7217 | 0.5581 | 0.5582 | 16.138 | 515.219 | 94.622
2022-10-12 06:00 | 2022-10-13 06:00 | 021-1 | Terminal Pula stream 1 | Kromatografski uzorak | 2022-11-02 12:26 | 0.646 | 0.046 | 99.285 | 0.015 | 0.004 | 0.007 | 0 | 0.001 | 0 | 0.001 | 0 | 0 | - | 0 | 0 | 0 | 9.3857 | 33.789 | 9.9039 | 35.654 | 10.4246 | 37.529 | 10.9901 | 39.564 | 12.564 | 45.23 | 13.256 | 47.721 | 13.955 | 50.236 | 14.71 | 52.955 | 0.684 | 0.7217 | 0.5581 | 0.5582 | 16.138 | 515.218 | 94.622
2022-10-13 06:00 | 2022-10-14 06:00 | 021-1 | Terminal Pula stream 1 | Kromatografski uzorak | 2022-11-02 12:26 | 0.646 | 0.046 | 99.285 | 0.015 | 0.004 | 0.007 | 0 | 0.001 | 0 | 0.001 | 0 | 0 | - | 0 | 0 | 0 | 9.3857 | 33.788 | 9.9039 | 35.654 | 10.4246 | 37.528 | 10.99 | 39.564 | 12.564 | 45.23 | 13.256 | 47.721 | 13.954 | 50.236 | 14.71 | 52.955 | 0.684 | 0.7217 | 0.5581 | 0.5582 | 16.138 | 515.217 | 94.622
2022-10-14 06:00 | 2022-10-15 06:00 | 021-1 | Terminal Pula stream 1 | Kromatografski uzorak | 2022-11-02 12:26 | 0.647 | 0.046 | 99.285 | 0.015 | 0.004 | 0.007 | 0 | 0.001 | 0 | 0.001 | 0 | 0 | - | 0 | 0 | 0 | 9.3857 | 33.788 | 9.9038 | 35.654 | 10.4246 | 37.528 | 10.99 | 39.564 | 12.564 | 45.23 | 13.256 | 47.721 | 13.954 | 50.236 | 14.71 | 52.955 | 0.684 | 0.7217 | 0.5581 | 0.5582 | 16.138 | 515.217 | 94.622
2022-10-15 06:00 | 2022-10-16 06:00 | 021-1 | Terminal Pula stream 1 | Kromatografski uzorak | 2022-11-02 12:26 | 0.647 | 0.046 | 99.285 | 0.015 | 0.004 | 0.007 | 0 | 0.001 | 0 | 0.001 | 0 | 0 | - | 0 | 0 | 0 | 9.3857 | 33.788 | 9.9038 | 35.654 | 10.4245 | 37.528 | 10.99 | 39.564 | 12.564 | 45.23 | 13.256 | 47.721 | 13.954 | 50.236 | 14.71 | 52.955 | 0.684 | 0.7217 | 0.5581 | 0.5582 | 16.138 | 515.217 | 94.621
2022-10-16 06:00 | 2022-10-17 06:00 | 021-1 | Terminal Pula stream 1 | Kromatografski uzorak | 2022-11-02 12:26 | 0.646 | 0.046 | 99.285 | 0.015 | 0.004 | 0.007 | 0 | 0.001 | 0 | 0.001 | 0 | 0 | - | 0 | 0 | 0 | 9.3857 | 33.789 | 9.9039 | 35.654 | 10.4246 | 37.529 | 10.9901 | 39.564 | 12.564 | 45.23 | 13.256 | 47.721 | 13.955 | 50.236 | 14.71 | 52.955 | 0.684 | 0.7217 | 0.5581 | 0.5582 | 16.138 | 515.219 | 94.622
2022-10-17 06:00 | 2022-10-18 06:00 | 021-1 | Terminal Pula stream 1 | Kromatografski uzorak | 2022-11-02 12:26 | 0.646 | 0.046 | 99.285 | 0.015 | 0.004 | 0.007 | 0 | 0.001 | 0 | 0.001 | 0 | 0 | - | 0 | 0 | 0 | 9.3857 | 33.788 | 9.9039 | 35.654 | 10.4246 | 37.528 | 10.99 | 39.564 | 12.564 | 45.23 | 13.256 | 47.721 | 13.955 | 50.236 | 14.71 | 52.955 | 0.684 | 0.7217 | 0.5581 | 0.5582 | 16.138 | 515.219 | 94.622
2022-10-18 06:00 | 2022-10-19 06:00 | 021-1 | Terminal Pula stream 1 | Kromatografski uzorak | 2022-11-02 12:26 | 0.63 | 0.047 | 99.301 | 0.016 | 0.004 | 0.007 | 0 | 0.001 | 0 | 0.001 | 0 | 0 | - | 0 | 0 | 0 | 9.3872 | 33.794 | 9.9055 | 35.66 | 10.4263 | 37.535 | 10.9918 | 39.571 | 12.567 | 45.24 | 13.259 | 47.732 | 13.958 | 50.247 | 14.713 | 52.967 | 0.684 | 0.7216 | 0.558 | 0.5581 | 16.136 | 515.276 | 94.648
2022-10-19 06:00 | 2022-10-20 06:00 | 021-1 | Terminal Pula stream 1 | Kromatografski uzorak | 2022-11-02 12:26 | 0.656 | 0.046 | 99.276 | 0.015 | 0.004 | 0.007 | 0 | 0.001 | 0 | 0.001 | 0 | 0 | - | 0 | 0 | 0 | 9.3848 | 33.785 | 9.9029 | 35.65 | 10.4236 | 37.525 | 10.989 | 39.56 | 12.562 | 45.224 | 13.254 | 47.715 | 13.953 | 50.23 | 14.708 | 52.948 | 0.684 | 0.7218 | 0.5581 | 0.5582 | 16.139 | 515.183 | 94.607
2022-10-20 06:00 | 2022-10-21 06:00 | 021-1 | Terminal Pula stream 1 | Kromatografski uzorak | 2022-11-02 12:26 | 0.649 | 0.046 | 99.282 | 0.015 | 0.004 | 0.007 | 0 | 0.001 | 0 | 0.001 | 0 | 0 | - | 0 | 0 | 0 | 9.3854 | 33.787 | 9.9036 | 35.653 | 10.4243 | 37.527 | 10.9897 | 39.563 | 12.563 | 45.228 | 13.255 | 47.719 | 13.954 | 50.234 | 14.709 | 52.953 | 0.684 | 0.7217 | 0.5581 | 0.5582 | 16.138 | 515.207 | 94.617
2022-10-21 06:00 | 2022-10-22 06:00 | 021-1 | Terminal Pula stream 1 | Kromatografski uzorak | 2022-11-02 12:26 | 0.649 | 0.046 | 99.283 | 0.015 | 0.004 | 0.007 | 0 | 0.001 | 0 | 0.001 | 0 | 0 | - | 0 | 0 | 0 | 9.3854 | 33.788 | 9.9036 | 35.653 | 10.4243 | 37.527 | 10.9897 | 39.563 | 12.563 | 45.228 | 13.255 | 47.72 | 13.954 | 50.234 | 14.709 | 52.953 | 0.684 | 0.7217 | 0.5581 | 0.5582 | 16.138 | 515.209 | 94.618
2022-10-22 06:00 | 2022-10-23 06:00 | 021-1 | Terminal Pula stream 1 | Kromatografski uzorak | 2022-11-02 12:26 | 0.649 | 0.046 | 99.283 | 0.015 | 0.004 | 0.007 | 0 | 0.001 | 0 | 0.001 | 0 | 0 | - | 0 | 0 | 0 | 9.3854 | 33.788 | 9.9036 | 35.653 | 10.4243 | 37.528 | 10.9898 | 39.563 | 12.563 | 45.228 | 13.255 | 47.72 | 13.954 | 50.234 | 14.709 | 52.953 | 0.684 | 0.7217 | 0.5581 | 0.5582 | 16.138 | 515.209 | 94.618
2022-10-23 06:00 | 2022-10-24 06:00 | 021-1 | Terminal Pula stream 1 | Kromatografski uzorak | 2022-11-02 12:26 | 0.649 | 0.046 | 99.282 | 0.015 | 0.004 | 0.007 | 0 | 0.001 | 0 | 0.001 | 0 | 0 | - | 0 | 0 | 0 | 9.3854 | 33.787 | 9.9036 | 35.653 | 10.4243 | 37.527 | 10.9897 | 39.563 | 12.563 | 45.228 | 13.255 | 47.719 | 13.954 | 50.234 | 14.709 | 52.953 | 0.684 | 0.7217 | 0.5581 | 0.5582 | 16.138 | 515.208 | 94.617
2022-10-24 06:00 | 2022-10-25 06:00 | 021-1 | Terminal Pula stream 1 | Kromatografski uzorak | 2022-11-02 12:26 | 0.649 | 0.046 | 99.283 | 0.015 | 0.004 | 0.007 | 0 | 0.001 | 0 | 0.001 | 0 | 0 | - | 0 | 0 | 0 | 9.3854 | 33.787 | 9.9036 | 35.653 | 10.4243 | 37.527 | 10.9897 | 39.563 | 12.563 | 45.228 | 13.255 | 47.719 | 13.954 | 50.234 | 14.709 | 52.953 | 0.684 | 0.7217 | 0.5581 | 0.5582 | 16.138 | 515.209 | 94.617
2022-10-25 06:00 | 2022-10-26 06:00 | 021-1 | Terminal Pula stream 1 | Kromatografski uzorak | 2022-11-02 12:26 | 0.649 | 0.046 | 99.283 | 0.015 | 0.004 | 0.007 | 0 | 0.001 | 0 | 0.001 | 0 | 0 | - | 0 | 0 | 0 | 9.3854 | 33.787 | 9.9036 | 35.653 | 10.4243 | 37.527 | 10.9897 | 39.563 | 12.563 | 45.228 | 13.255 | 47.719 | 13.954 | 50.234 | 14.709 | 52.953 | 0.684 | 0.7217 | 0.5581 | 0.5582 | 16.138 | 515.208 | 94.618
2022-10-26 06:00 | 2022-10-27 06:00 | 021-1 | Terminal Pula stream 1 | Kromatografski uzorak | 2022-11-02 12:26 | 0.649 | 0.046 | 99.283 | 0.015 | 0.004 | 0.007 | 0 | 0.001 | 0 | 0.001 | 0 | 0 | - | 0 | 0 | 0 | 9.3854 | 33.788 | 9.9036 | 35.653 | 10.4243 | 37.527 | 10.9897 | 39.563 | 12.563 | 45.228 | 13.255 | 47.72 | 13.954 | 50.234 | 14.709 | 52.953 | 0.684 | 0.7217 | 0.5581 | 0.5582 | 16.138 | 515.209 | 94.618
2022-10-27 06:00 | 2022-10-28 06:00 | 021-1 | Terminal Pula stream 1 | Kromatografski uzorak | 2022-11-02 12:26 | 0.65 | 0.046 | 99.282 | 0.015 | 0.004 | 0.007 | 0 | 0.001 | 0 | 0.001 | 0 | 0 | - | 0 | 0 | 0 | 9.3853 | 33.787 | 9.9035 | 35.653 | 10.4242 | 37.527 | 10.9896 | 39.563 | 12.563 | 45.228 | 13.255 | 47.719 | 13.954 | 50.234 | 14.709 | 52.952 | 0.684 | 0.7217 | 0.5581 | 0.5582 | 16.138 | 515.207 | 94.616
2022-10-28 06:00 | 2022-10-29 06:00 | 021-1 | Terminal Pula stream 1 | Kromatografski uzorak | 2022-11-02 12:26 | 0.649 | 0.046 | 99.282 | 0.015 | 0.004 | 0.007 | 0 | 0.001 | 0 | 0.001 | 0 | 0 | - | 0 | 0 | 0 | 9.3854 | 33.787 | 9.9036 | 35.653 | 10.4242 | 37.527 | 10.9897 | 39.563 | 12.563 | 45.228 | 13.255 | 47.719 | 13.954 | 50.234 | 14.709 | 52.953 | 0.684 | 0.7217 | 0.5581 | 0.5582 | 16.138 | 515.209 | 94.617
2022-10-29 06:00 | 2022-10-30 06:00 | 021-1 | Terminal Pula stream 1 | Kromatografski uzorak | 2022-11-02 12:26 | 0.649 | 0.046 | 99.283 | 0.015 | 0.004 | 0.007 | 0 | 0.001 | 0 | 0.001 | 0 | 0 | - | 0 | 0 | 0 | 9.3854 | 33.788 | 9.9036 | 35.653 | 10.4243 | 37.528 | 10.9898 | 39.563 | 12.563 | 45.228 | 13.255 | 47.72 | 13.954 | 50.235 | 14.709 | 52.953 | 0.684 | 0.7217 | 0.5581 | 0.5582 | 16.138 | 515.21 | 94.618
2022-10-30 06:00 | 2022-10-31 06:00 | 021-1 | Terminal Pula stream 1 | Kromatografski uzorak | 2022-11-02 12:26 | 0.649 | 0.046 | 99.283 | 0.015 | 0.004 | 0.007 | 0 | 0.001 | 0 | 0.001 | 0 | 0 | - | 0 | 0 | 0 | 9.3854 | 33.788 | 9.9036 | 35.653 | 10.4243 | 37.527 | 10.9897 | 39.563 | 12.563 | 45.228 | 13.255 | 47.72 | 13.954 | 50.234 | 14.709 | 52.953 | 0.684 | 0.7217 | 0.5581 | 0.5582 | 16.138 | 515.209 | 94.618
2022-10-31 06:00 | 2022-11-01 06:00 | 021-1 | Terminal Pula stream 1 | Kromatografski uzorak | 2022-11-02 12:26 | 0.649 | 0.046 | 99.283 | 0.015 | 0.004 | 0.007 | 0 | 0.001 | 0 | 0.001 | 0 | 0 | - | 0 | 0 | 0 | 9.3855 | 33.788 | 9.9036 | 35.653 | 10.4243 | 37.528 | 10.9898 | 39.563 | 12.563 | 45.228 | 13.256 | 47.72 | 13.954 | 50.235 | 14.709 | 52.953 | 0.684 | 0.7217 | 0.5581 | 0.5582 | 16.138 | 515.21 | 94.618
2022-11-01 06:00 | 2022-11-02 06:00 | 021-1 | Terminal Pula stream 1 | Kromatografski uzorak | 2022-11-02 12:26 | 0.65 | 0.046 | 99.282 | 0.015 | 0.004 | 0.007 | 0 | 0.001 | 0 | 0.001 | 0 | 0 | - | 0 | 0 | 0 | 9.3853 | 33.787 | 9.9035 | 35.653 | 10.4242 | 37.527 | 10.9896 | 39.563 | 12.563 | 45.228 | 13.255 | 47.719 | 13.954 | 50.234 | 14.709 | 52.952 | 0.684 | 0.7217 | 0.5581 | 0.5582 | 16.138 | 515.205 | 94.616
2022-11-02 06:00 | 2022-11-03 06:00 | 021-1 | Terminal Pula stream 1 | Kromatografski uzorak | 2022-11-03 07:55 | 0.646 | 0.046 | 99.287 | 0.015 | 0.004 | 0.007 | 0 | 0.001 | 0 | 0.001 | 0 | 0 | - | 0 | 0 | 0 | 9.3857 | 33.789 | 9.9039 | 35.654 | 10.4246 | 37.529 | 10.9901 | 39.564 | 12.564 | 45.23 | 13.256 | 47.722 | 13.955 | 50.237 | 14.71 | 52.956 | 0.684 | 0.7217 | 0.5581 | 0.5582 | 16.138 | 515.227 | 94.623
2022-11-03 06:00 | 2022-11-04 06:00 | 021-1 | Terminal Pula stream 1 | Kromatografski uzorak | 2022-11-04 07:55 | 0.648 | 0.045 | 99.285 | 0.015 | 0.004 | 0.007 | 0 | 0.001 | 0 | 0.001 | 0 | 0 | - | 0 | 0 | 0 | 9.3856 | 33.788 | 9.9037 | 35.653 | 10.4244 | 37.528 | 10.9899 | 39.564 | 12.564 | 45.229 | 13.256 | 47.721 | 13.954 | 50.236 | 14.71 | 52.954 | 0.684 | 0.7217 | 0.5581 | 0.5582 | 16.138 | 515.248 | 94.62
2022-11-04 06:00 | 2022-11-05 06:00 | 021-1 | Terminal Pula stream 1 | Kromatografski uzorak | 2022-11-05 07:55 | 0.646 | 0.046 | 99.286 | 0.015 | 0.004 | 0.007 | 0 | 0.001 | 0 | 0.001 | 0 | 0 | - | 0 | 0 | 0 | 9.3857 | 33.788 | 9.9039 | 35.654 | 10.4246 | 37.529 | 10.99 | 39.564 | 12.564 | 45.23 | 13.256 | 47.722 | 13.955 | 50.237 | 14.71 | 52.955 | 0.684 | 0.7217 | 0.5581 | 0.5582 | 16.138 | 515.227 | 94.623
2022-11-05 06:00 | 2022-11-06 06:00 | 021-1 | Terminal Pula stream 1 | Kromatografski uzorak | 2022-11-06 07:55 | 0.646 | 0.046 | 99.286 | 0.015 | 0.004 | 0.007 | 0 | 0.001 | 0 | 0.001 | 0 | 0 | - | 0 | 0 | 0 | 9.3857 | 33.788 | 9.9039 | 35.654 | 10.4246 | 37.528 | 10.99 | 39.564 | 12.564 | 45.23 | 13.256 | 47.722 | 13.955 | 50.237 | 14.71 | 52.955 | 0.684 | 0.7217 | 0.5581 | 0.5582 | 16.138 | 515.227 | 94.622
2022-11-06 06:00 | 2022-11-07 06:00 | 021-1 | Terminal Pula stream 1 | Kromatografski uzorak | 2022-11-07 07:55 | 0.646 | 0.046 | 99.287 | 0.015 | 0.004 | 0.007 | 0 | 0.001 | 0 | 0.001 | 0 | 0 | - | 0 | 0 | 0 | 9.3857 | 33.789 | 9.9039 | 35.654 | 10.4246 | 37.529 | 10.9901 | 39.564 | 12.564 | 45.23 | 13.256 | 47.722 | 13.955 | 50.237 | 14.71 | 52.956 | 0.684 | 0.7217 | 0.5581 | 0.5582 | 16.138 | 515.228 | 94.623
2022-11-07 06:00 | 2022-11-08 06:00 | 021-1 | Terminal Pula stream 1 | Kromatografski uzorak | 2022-11-08 07:55 | 0.647 | 0.046 | 99.286 | 0.015 | 0.004 | 0.007 | 0 | 0.001 | 0 | 0.001 | 0 | 0 | - | 0 | 0 | 0 | 9.3856 | 33.788 | 9.9038 | 35.654 | 10.4245 | 37.528 | 10.99 | 39.564 | 12.564 | 45.23 | 13.256 | 47.721 | 13.955 | 50.236 | 14.71 | 52.955 | 0.684 | 0.7217 | 0.5581 | 0.5582 | 16.138 | 515.248 | 94.621
2022-11-08 06:00 | 2022-11-09 06:00 | 021-1 | Terminal Pula stream 1 | Kromatografski uzorak | 2022-11-09 07:55 | 0.639 | 0.046 | 99.294 | 0.015 | 0.004 | 0.007 | 0 | 0.001 | 0 | 0.001 | 0 | 0 | - | 0 | 0 | 0 | 9.3864 | 33.791 | 9.9046 | 35.657 | 10.4254 | 37.531 | 10.9909 | 39.567 | 12.565 | 45.235 | 13.257 | 47.727 | 13.956 | 50.242 | 14.711 | 52.961 | 0.684 | 0.7217 | 0.558 | 0.5582 | 16.137 | 515.253 | 94.634
2022-11-09 06:00 | 2022-11-10 06:00 | 021-1 | Terminal Pula stream 1 | Kromatografski uzorak | 2022-11-10 07:55 | 0.648 | 0.045 | 99.285 | 0.015 | 0.004 | 0.007 | 0 | 0.001 | 0 | 0.001 | 0 | 0 | - | 0 | 0 | 0 | 9.3856 | 33.788 | 9.9037 | 35.653 | 10.4244 | 37.528 | 10.9899 | 39.564 | 12.564 | 45.229 | 13.256 | 47.721 | 13.954 | 50.236 | 14.71 | 52.955 | 0.684 | 0.7217 | 0.5581 | 0.5582 | 16.138 | 515.223 | 94.62
2022-11-10 06:00 | 2022-11-11 06:00 | 021-1 | Terminal Pula stream 1 | Kromatografski uzorak | 2022-11-11 07:55 | 0.646 | 0.046 | 99.286 | 0.015 | 0.004 | 0.007 | 0 | 0.001 | 0 | 0.001 | 0 | 0 | - | 0 | 0 | 0 | 9.3857 | 33.788 | 9.9039 | 35.654 | 10.4246 | 37.529 | 10.99 | 39.564 | 12.564 | 45.23 | 13.256 | 47.722 | 13.955 | 50.237 | 14.71 | 52.956 | 0.684 | 0.7217 | 0.5581 | 0.5582 | 16.138 | 515.228 | 94.622
2022-11-11 06:00 | 2022-11-12 06:00 | 021-1 | Terminal Pula stream 1 | Kromatografski uzorak | 2022-11-12 07:55 | 0.665 | 0.046 | 99.267 | 0.015 | 0.004 | 0.007 | 0 | 0.001 | 0 | 0.001 | 0 | 0 | - | 0 | 0 | 0 | 9.3839 | 33.782 | 9.902 | 35.647 | 10.4226 | 37.521 | 10.9879 | 39.557 | 12.561 | 45.218 | 13.253 | 47.709 | 13.951 | 50.223 | 14.706 | 52.941 | 0.684 | 0.7218 | 0.5581 | 0.5583 | 16.14 | 515.175 | 94.593
2022-11-12 06:00 | 2022-11-13 06:00 | 021-1 | Terminal Pula stream 1 | Kromatografski uzorak | 2022-11-13 07:55 | 0.647 | 0.045 | 99.286 | 0.015 | 0.004 | 0.006 | 0 | 0.001 | 0 | 0.001 | 0 | 0 | - | 0 | 0 | 0 | 9.3856 | 33.788 | 9.9038 | 35.654 | 10.4245 | 37.528 | 10.99 | 39.564 | 12.564 | 45.23 | 13.256 | 47.721 | 13.955 | 50.236 | 14.71 | 52.955 | 0.684 | 0.7217 | 0.5581 | 0.5582 | 16.138 | 515.226 | 94.621
2022-11-13 06:00 | 2022-11-14 06:00 | 021-1 | Terminal Pula stream 1 | Kromatografski uzorak | 2022-11-14 07:55 | 0.646 | 0.045 | 99.286 | 0.015 | 0.004 | 0.006 | 0 | 0.001 | 0 | 0.001 | 0 | 0 | - | 0 | 0 | 0 | 9.3857 | 33.788 | 9.9039 | 35.654 | 10.4246 | 37.528 | 10.99 | 39.564 | 12.564 | 45.23 | 13.256 | 47.722 | 13.955 | 50.237 | 14.71 | 52.956 | 0.684 | 0.7217 | 0.5581 | 0.5582 | 16.138 | 515.229 | 94.622
2022-11-14 06:00 | 2022-11-15 06:00 | 021-1 | Terminal Pula stream 1 | Kromatografski uzorak | 2022-11-15 07:55 | 0.647 | 0.046 | 99.286 | 0.015 | 0.004 | 0.007 | 0 | 0.001 | 0 | 0.001 | 0 | 0 | - | 0 | 0 | 0 | 9.3856 | 33.788 | 9.9038 | 35.654 | 10.4245 | 37.528 | 10.99 | 39.564 | 12.564 | 45.23 | 13.256 | 47.721 | 13.955 | 50.236 | 14.71 | 52.955 | 0.684 | 0.7217 | 0.5581 | 0.5582 | 16.138 | 515.225 | 94.622
2022-11-15 06:00 | 2022-11-16 06:00 | 021-1 | Terminal Pula stream 1 | Kromatografski uzorak | 2022-11-16 07:55 | 0.647 | 0.045 | 99.286 | 0.015 | 0.004 | 0.006 | 0 | 0.001 | 0 | 0.001 | 0 | 0 | - | 0 | 0 | 0 | 9.3856 | 33.788 | 9.9038 | 35.654 | 10.4245 | 37.528 | 10.9899 | 39.564 | 12.564 | 45.23 | 13.256 | 47.721 | 13.954 | 50.236 | 14.71 | 52.955 | 0.684 | 0.7217 | 0.5581 | 0.5582 | 16.138 | 515.225 | 94.621
2022-11-16 06:00 | 2022-11-17 06:00 | 021-1 | Terminal Pula stream 1 | Kromatografski uzorak | 2022-12-01 08:48 | 0.647 | 0.046 | 99.286 | 0.015 | 0.004 | 0.006 | 0 | 0.001 | 0 | 0.001 | 0 | 0 | - | 0 | 0 | 0 | 9.3856 | 33.788 | 9.9038 | 35.654 | 10.4245 | 37.528 | 10.99 | 39.564 | 12.564 | 45.23 | 13.256 | 47.721 | 13.954 | 50.236 | 14.71 | 52.955 | 0.684 | 0.7217 | 0.5581 | 0.5582 | 16.138 | 515.226 | 94.622
2022-11-17 06:00 | 2022-11-18 06:00 | 021-1 | Terminal Pula stream 1 | Kromatografski uzorak | 2022-12-01 08:48 | 0.647 | 0.045 | 99.286 | 0.015 | 0.004 | 0.006 | 0 | 0.001 | 0 | 0.001 | 0 | 0 | - | 0 | 0 | 0 | 9.3856 | 33.788 | 9.9038 | 35.654 | 10.4245 | 37.528 | 10.99 | 39.564 | 12.564 | 45.23 | 13.256 | 47.721 | 13.955 | 50.236 | 14.71 | 52.955 | 0.684 | 0.7217 | 0.5581 | 0.5582 | 16.138 | 515.228 | 94.622
2022-11-18 06:00 | 2022-11-19 06:00 | 021-1 | Terminal Pula stream 1 | Kromatografski uzorak | 2022-12-01 08:48 | 0.647 | 0.046 | 99.286 | 0.015 | 0.004 | 0.006 | 0 | 0.001 | 0 | 0.001 | 0 | 0 | - | 0 | 0 | 0 | 9.3856 | 33.788 | 9.9038 | 35.654 | 10.4245 | 37.528 | 10.9899 | 39.564 | 12.564 | 45.23 | 13.256 | 47.721 | 13.954 | 50.236 | 14.71 | 52.955 | 0.684 | 0.7217 | 0.5581 | 0.5582 | 16.138 | 515.226 | 94.621
2022-11-19 06:00 | 2022-11-20 06:00 | 021-1 | Terminal Pula stream 1 | Kromatografski uzorak | 2022-12-01 08:48 | 0.648 | 0.046 | 99.285 | 0.015 | 0.004 | 0.006 | 0 | 0.001 | 0 | 0.001 | 0 | 0 | - | 0 | 0 | 0 | 9.3856 | 33.788 | 9.9037 | 35.653 | 10.4244 | 37.528 | 10.9899 | 39.564 | 12.564 | 45.229 | 13.256 | 47.721 | 13.954 | 50.236 | 14.71 | 52.955 | 0.684 | 0.7217 | 0.5581 | 0.5582 | 16.138 | 515.224 | 94.621
2022-11-20 06:00 | 2022-11-21 06:00 | 021-1 | Terminal Pula stream 1 | Kromatografski uzorak | 2022-12-01 08:48 | 0.647 | 0.046 | 99.285 | 0.015 | 0.004 | 0.006 | 0 | 0.001 | 0 | 0.001 | 0 | 0 | - | 0 | 0 | 0 | 9.3856 | 33.788 | 9.9038 | 35.654 | 10.4245 | 37.528 | 10.9899 | 39.564 | 12.564 | 45.23 | 13.256 | 47.721 | 13.954 | 50.236 | 14.71 | 52.955 | 0.684 | 0.7217 | 0.5581 | 0.5582 | 16.138 | 515.225 | 94.621
2022-11-21 06:00 | 2022-11-22 06:00 | 021-1 | Terminal Pula stream 1 | Kromatografski uzorak | 2022-12-01 08:48 | 0.648 | 0.045 | 99.285 | 0.015 | 0.004 | 0.006 | 0 | 0.001 | 0 | 0.001 | 0 | 0 | - | 0 | 0 | 0 | 9.3856 | 33.788 | 9.9037 | 35.653 | 10.4244 | 37.528 | 10.9899 | 39.564 | 12.564 | 45.229 | 13.256 | 47.721 | 13.954 | 50.236 | 14.71 | 52.955 | 0.684 | 0.7217 | 0.5581 | 0.5582 | 16.138 | 515.225 | 94.621
2022-11-22 06:00 | 2022-11-23 06:00 | 021-1 | Terminal Pula stream 1 | Kromatografski uzorak | 2022-12-01 08:48 | 0.647 | 0.045 | 99.286 | 0.015 | 0.004 | 0.006 | 0 | 0.001 | 0 | 0.001 | 0 | 0 | - | 0 | 0 | 0 | 9.3856 | 33.788 | 9.9038 | 35.654 | 10.4245 | 37.528 | 10.9899 | 39.564 | 12.564 | 45.23 | 13.256 | 47.721 | 13.954 | 50.236 | 14.71 | 52.955 | 0.684 | 0.7217 | 0.5581 | 0.5582 | 16.138 | 515.227 | 94.621
2022-11-23 06:00 | 2022-11-24 06:00 | 021-1 | Terminal Pula stream 1 | Kromatografski uzorak | 2022-12-01 08:48 | 0.647 | 0.045 | 99.286 | 0.015 | 0.004 | 0.006 | 0 | 0.001 | 0 | 0.001 | 0 | 0 | - | 0 | 0 | 0 | 9.3856 | 33.788 | 9.9038 | 35.654 | 10.4245 | 37.528 | 10.9899 | 39.564 | 12.564 | 45.23 | 13.256 | 47.721 | 13.954 | 50.236 | 14.71 | 52.955 | 0.684 | 0.7217 | 0.5581 | 0.5582 | 16.138 | 515.227 | 94.621
2022-11-24 06:00 | 2022-11-25 06:00 | 021-1 | Terminal Pula stream 1 | Kromatografski uzorak | 2022-12-01 08:48 | 0.647 | 0.045 | 99.286 | 0.015 | 0.004 | 0.006 | 0 | 0.001 | 0 | 0.001 | 0 | 0 | - | 0 | 0 | 0 | 9.3856 | 33.788 | 9.9038 | 35.654 | 10.4245 | 37.528 | 10.9899 | 39.564 | 12.564 | 45.23 | 13.256 | 47.721 | 13.954 | 50.236 | 14.71 | 52.955 | 0.684 | 0.7217 | 0.5581 | 0.5582 | 16.138 | 515.227 | 94.621
2022-11-25 06:00 | 2022-11-26 06:00 | 021-1 | Terminal Pula stream 1 | Kromatografski uzorak | 2022-12-01 08:48 | 0.483 | 0.047 | 99.452 | 0.015 | 0.002 | 0.004 | 0 | 0.001 | 0 | 0.001 | 0 | 0 | - | 0 | 0 | 0 | 9.4007 | 33.842 | 9.9197 | 35.711 | 10.4412 | 37.588 | 11.0076 | 39.627 | 12.592 | 45.331 | 13.285 | 47.828 | 13.986 | 50.348 | 14.743 | 53.073 | 0.683 | 0.7208 | 0.5574 | 0.5575 | 16.118 | 515.868 | 94.891
2022-11-26 06:00 | 2022-11-27 06:00 | 021-1 | Terminal Pula stream 1 | Kromatografski uzorak | 2022-12-01 08:48 | 0.583 | 0.045 | 99.353 | 0.015 | 0.001 | 0.004 | 0 | 0.001 | 0 | 0.001 | 0 | 0 | - | 0 | 0 | 0 | 9.3913 | 33.809 | 9.9098 | 35.675 | 10.4308 | 37.551 | 10.9966 | 39.588 | 12.575 | 45.269 | 13.267 | 47.763 | 13.967 | 50.28 | 14.723 | 53.001 | 0.683 | 0.7213 | 0.5578 | 0.5579 | 16.129 | 515.5 | 94.731
2022-11-27 06:00 | 2022-11-28 06:00 | 021-1 | Terminal Pula stream 1 | Kromatografski uzorak | 2022-12-01 08:48 | 0.638 | 0.045 | 99.298 | 0.015 | 0.001 | 0.003 | 0 | 0.001 | 0 | 0.001 | 0 | 0 | - | 0 | 0 | 0 | 9.386 | 33.79 | 9.9042 | 35.655 | 10.425 | 37.53 | 10.9905 | 39.566 | 12.565 | 45.235 | 13.257 | 47.726 | 13.956 | 50.242 | 14.711 | 52.961 | 0.684 | 0.7216 | 0.558 | 0.5581 | 16.136 | 515.289 | 94.643
2022-11-28 06:00 | 2022-11-29 06:00 | 021-1 | Terminal Pula stream 1 | Kromatografski uzorak | 2022-12-01 08:48 | 0.647 | 0.045 | 99.289 | 0.015 | 0.001 | 0.004 | 0 | 0.001 | 0 | 0.001 | 0 | 0 | - | 0 | 0 | 0 | 9.3853 | 33.787 | 9.9034 | 35.652 | 10.4241 | 37.527 | 10.9896 | 39.562 | 12.564 | 45.229 | 13.256 | 47.721 | 13.954 | 50.236 | 14.71 | 52.955 | 0.684 | 0.7217 | 0.558 | 0.5582 | 16.137 | 515.255 | 94.628
2022-11-29 06:00 | 2022-11-30 06:00 | 021-1 | Terminal Pula stream 1 | Kromatografski uzorak | 2022-12-01 08:48 | 0.648 | 0.045 | 99.289 | 0.015 | 0.001 | 0.003 | 0 | 0.001 | 0 | 0.001 | 0 | 0 | - | 0 | 0 | 0 | 9.3851 | 33.786 | 9.9032 | 35.652 | 10.4239 | 37.526 | 10.9893 | 39.562 | 12.563 | 45.228 | 13.256 | 47.72 | 13.954 | 50.235 | 14.709 | 52.954 | 0.684 | 0.7217 | 0.558 | 0.5582 | 16.137 | 515.257 | 94.629
2022-11-30 06:00 | 2022-12-01 06:00 | 021-1 | Terminal Pula stream 1 | Kromatografski uzorak | 2022-12-01 08:51 | 0.648 | 0.045 | 99.289 | 0.015 | 0 | 0.003 | 0 | 0.001 | 0 | 0.001 | 0 | 0 | - | 0 | 0 | 0 | 9.385 | 33.786 | 9.9032 | 35.651 | 10.4239 | 37.526 | 10.9893 | 39.561 | 12.563 | 45.228 | 13.255 | 47.72 | 13.954 | 50.235 | 14.709 | 52.953 | 0.684 | 0.7217 | 0.558 | 0.5582 | 16.137 | 515.257 | 94.629
2022-12-01 06:00 | 2022-12-02 06:00 | 021-1 | Terminal Pula stream 1 | Kromatografski uzorak | 2022-12-02 07:55 | 0.648 | 0.045 | 99.288 | 0.015 | 0.001 | 0.003 | 0 | 0.001 | 0 | 0.001 | 0 | 0 | - | 0 | 0 | 0 | 9.3851 | 33.786 | 9.9032 | 35.652 | 10.4239 | 37.526 | 10.9894 | 39.562 | 12.563 | 45.228 | 13.256 | 47.72 | 13.954 | 50.235 | 14.709 | 52.953 | 0.684 | 0.7217 | 0.558 | 0.5582 | 16.137 | 515.252 | 94.627
2022-12-02 06:00 | 2022-12-03 06:00 | 021-1 | Terminal Pula stream 1 | Kromatografski uzorak | 2022-12-03 07:55 | 0.647 | 0.045 | 99.289 | 0.015 | 0.002 | 0.004 | 0 | 0.001 | 0 | 0.001 | 0 | 0 | - | 0 | 0 | 0 | 9.3853 | 33.787 | 9.9035 | 35.653 | 10.4242 | 37.527 | 10.9896 | 39.563 | 12.564 | 45.23 | 13.256 | 47.721 | 13.954 | 50.236 | 14.71 | 52.955 | 0.684 | 0.7217 | 0.558 | 0.5582 | 16.137 | 515.251 | 94.627
2022-12-03 06:00 | 2022-12-04 06:00 | 021-1 | Terminal Pula stream 1 | Kromatografski uzorak | 2022-12-04 07:55 | 0.645 | 0.045 | 99.291 | 0.015 | 0.002 | 0.004 | 0 | 0.001 | 0 | 0.001 | 0 | 0 | - | 0 | 0 | 0 | 9.3855 | 33.788 | 9.9037 | 35.653 | 10.4244 | 37.528 | 10.9899 | 39.563 | 12.564 | 45.231 | 13.256 | 47.722 | 13.955 | 50.237 | 14.71 | 52.956 | 0.684 | 0.7216 | 0.558 | 0.5582 | 16.136 | 515.262 | 94.629
2022-12-04 06:00 | 2022-12-05 06:00 | 021-1 | Terminal Pula stream 1 | Kromatografski uzorak | 2022-12-05 07:55 | 0.645 | 0.045 | 99.29 | 0.015 | 0.002 | 0.005 | 0 | 0.001 | 0 | 0.001 | 0 | 0 | - | 0 | 0 | 0 | 9.3856 | 33.788 | 9.9037 | 35.653 | 10.4245 | 37.528 | 10.9899 | 39.564 | 12.564 | 45.231 | 13.256 | 47.723 | 13.955 | 50.238 | 14.71 | 52.956 | 0.684 | 0.7217 | 0.558 | 0.5582 | 16.137 | 515.257 | 94.628
2022-12-05 06:00 | 2022-12-06 06:00 | 021-1 | Terminal Pula stream 1 | Kromatografski uzorak | 2022-12-06 07:55 | 0.646 | 0.045 | 99.29 | 0.015 | 0.002 | 0.005 | 0 | 0.001 | 0 | 0.001 | 0 | 0 | - | 0 | 0 | 0 | 9.3856 | 33.788 | 9.9038 | 35.654 | 10.4245 | 37.528 | 10.9899 | 39.564 | 12.564 | 45.231 | 13.256 | 47.723 | 13.955 | 50.238 | 14.71 | 52.956 | 0.684 | 0.7217 | 0.558 | 0.5582 | 16.137 | 515.256 | 94.627
2022-12-06 06:00 | 2022-12-07 06:00 | 021-1 | Terminal Pula stream 1 | Kromatografski uzorak | 2022-12-07 07:55 | 0.646 | 0.045 | 99.29 | 0.015 | 0.002 | 0.005 | 0 | 0.001 | 0 | 0.001 | 0 | 0 | - | 0 | 0 | 0 | 9.3855 | 33.788 | 9.9037 | 35.653 | 10.4244 | 37.528 | 10.9899 | 39.564 | 12.564 | 45.231 | 13.256 | 47.722 | 13.955 | 50.237 | 14.71 | 52.956 | 0.684 | 0.7217 | 0.558 | 0.5582 | 16.137 | 515.258 | 94.628
2022-12-07 06:00 | 2022-12-08 06:00 | 021-1 | Terminal Pula stream 1 | Kromatografski uzorak | 2022-12-08 07:55 | 0.646 | 0.045 | 99.29 | 0.015 | 0.002 | 0.005 | 0 | 0.001 | 0 | 0.001 | 0 | 0 | - | 0 | 0 | 0 | 9.3855 | 33.788 | 9.9037 | 35.653 | 10.4244 | 37.528 | 10.9899 | 39.564 | 12.564 | 45.231 | 13.256 | 47.722 | 13.955 | 50.237 | 14.71 | 52.956 | 0.684 | 0.7217 | 0.558 | 0.5582 | 16.137 | 515.257 | 94.627
2022-12-08 06:00 | 2022-12-09 06:00 | 021-1 | Terminal Pula stream 1 | Kromatografski uzorak | 2022-12-09 07:55 | 0.646 | 0.044 | 99.29 | 0.015 | 0.002 | 0.005 | 0 | 0.001 | 0 | 0.001 | 0 | 0 | - | 0 | 0 | 0 | 9.3855 | 33.788 | 9.9037 | 35.653 | 10.4244 | 37.528 | 10.9898 | 39.563 | 12.564 | 45.231 | 13.256 | 47.722 | 13.955 | 50.237 | 14.71 | 52.956 | 0.684 | 0.7217 | 0.558 | 0.5582 | 16.137 | 515.257 | 94.627
2022-12-09 06:00 | 2022-12-10 06:00 | 021-1 | Terminal Pula stream 1 | Kromatografski uzorak | 2022-12-10 07:55 | 0.646 | 0.045 | 99.29 | 0.015 | 0.003 | 0.005 | 0 | 0.001 | 0 | 0.001 | 0 | 0 | - | 0 | 0 | 0 | 9.3856 | 33.788 | 9.9037 | 35.653 | 10.4245 | 37.528 | 10.9899 | 39.564 | 12.564 | 45.231 | 13.256 | 47.722 | 13.955 | 50.237 | 14.71 | 52.956 | 0.684 | 0.7217 | 0.558 | 0.5582 | 16.137 | 515.255 | 94.627
2022-12-10 06:00 | 2022-12-11 06:00 | 021-1 | Terminal Pula stream 1 | Kromatografski uzorak | 2022-12-11 07:55 | 0.646 | 0.044 | 99.29 | 0.015 | 0.002 | 0.005 | 0 | 0.001 | 0 | 0.001 | 0 | 0 | - | 0 | 0 | 0 | 9.3855 | 33.788 | 9.9037 | 35.653 | 10.4244 | 37.528 | 10.9898 | 39.563 | 12.564 | 45.231 | 13.256 | 47.722 | 13.955 | 50.237 | 14.71 | 52.956 | 0.684 | 0.7217 | 0.558 | 0.5582 | 16.137 | 515.257 | 94.626
2022-12-11 06:00 | 2022-12-12 06:00 | 021-1 | Terminal Pula stream 1 | Kromatografski uzorak | 2022-12-12 07:55 | 0.646 | 0.044 | 99.291 | 0.015 | 0.001 | 0.003 | 0 | 0.001 | 0 | 0.001 | 0 | 0 | - | 0 | 0 | 0 | 9.3852 | 33.787 | 9.9034 | 35.652 | 10.4241 | 37.527 | 10.9895 | 39.562 | 12.564 | 45.23 | 13.256 | 47.721 | 13.955 | 50.236 | 14.71 | 52.955 | 0.684 | 0.7216 | 0.558 | 0.5581 | 16.136 | 515.272 | 94.63
2022-12-12 06:00 | 2022-12-13 06:00 | 021-1 | Terminal Pula stream 1 | Kromatografski uzorak | 2022-12-13 07:55 | 0.646 | 0.044 | 99.291 | 0.015 | 0.001 | 0.004 | 0 | 0.001 | 0 | 0.001 | 0 | 0 | - | 0 | 0 | 0 | 9.3854 | 33.788 | 9.9036 | 35.653 | 10.4243 | 37.527 | 10.9897 | 39.563 | 12.564 | 45.231 | 13.256 | 47.722 | 13.955 | 50.237 | 14.71 | 52.956 | 0.684 | 0.7216 | 0.558 | 0.5581 | 16.136 | 515.268 | 94.629
2022-12-13 06:00 | 2022-12-14 06:00 | 021-1 | Terminal Pula stream 1 | Kromatografski uzorak | 2022-12-14 07:55 | 0.646 | 0.044 | 99.291 | 0.015 | 0.002 | 0.004 | 0 | 0.001 | 0 | 0.001 | 0 | 0 | - | 0 | 0 | 0 | 9.3854 | 33.788 | 9.9036 | 35.653 | 10.4243 | 37.528 | 10.9898 | 39.563 | 12.564 | 45.231 | 13.256 | 47.722 | 13.955 | 50.237 | 14.71 | 52.956 | 0.684 | 0.7216 | 0.558 | 0.5582 | 16.136 | 515.264 | 94.628
2022-12-14 06:00 | 2022-12-15 06:00 | 021-1 | Terminal Pula stream 1 | Kromatografski uzorak | 2022-12-15 07:55 | 0.639 | 0.044 | 99.298 | 0.015 | 0.002 | 0.004 | 0 | 0.001 | 0 | 0.001 | 0 | 0 | - | 0 | 0 | 0 | 9.3862 | 33.79 | 9.9044 | 35.656 | 10.4251 | 37.53 | 10.9906 | 39.566 | 12.565 | 45.235 | 13.258 | 47.727 | 13.956 | 50.242 | 14.711 | 52.961 | 0.684 | 0.7216 | 0.558 | 0.5581 | 16.136 | 515.289 | 94.639
2022-12-15 06:00 | 2022-12-16 06:00 | 021-1 | Terminal Pula stream 1 | Kromatografski uzorak | 2022-12-16 07:55 | 0.659 | 0.044 | 99.278 | 0.015 | 0.002 | 0.005 | 0 | 0.001 | 0 | 0.001 | 0 | 0 | - | 0 | 0 | 0 | 9.3843 | 33.784 | 9.9024 | 35.649 | 10.4231 | 37.523 | 10.9885 | 39.558 | 12.562 | 45.223 | 13.254 | 47.714 | 13.952 | 50.229 | 14.708 | 52.947 | 0.684 | 0.7217 | 0.5581 | 0.5582 | 16.138 | 515.212 | 94.607
2022-12-16 06:00 | 2022-12-17 06:00 | 021-1 | Terminal Pula stream 1 | Kromatografski uzorak | 2023-01-02 10:17 | 0.653 | 0.045 | 99.283 | 0.015 | 0.003 | 0.005 | 0 | 0.001 | 0 | 0.001 | 0 | 0 | - | 0 | 0 | 0 | 9.3849 | 33.786 | 9.903 | 35.651 | 10.4237 | 37.525 | 10.9891 | 39.561 | 12.563 | 45.226 | 13.255 | 47.718 | 13.953 | 50.232 | 14.709 | 52.951 | 0.684 | 0.7217 | 0.5581 | 0.5582 | 16.138 | 515.227 | 94.615
2022-12-17 06:00 | 2022-12-18 06:00 | 021-1 | Terminal Pula stream 1 | Kromatografski uzorak | 2023-01-02 10:17 | 0.665 | 0.047 | 99.268 | 0.015 | 0.002 | 0.005 | 0 | 0.001 | 0 | 0.001 | 0 | 0 | - | 0 | 0 | 0 | 9.3836 | 33.781 | 9.9016 | 35.646 | 10.4222 | 37.52 | 10.9876 | 39.555 | 12.56 | 45.217 | 13.252 | 47.708 | 13.951 | 50.222 | 14.706 | 52.94 | 0.684 | 0.7218 | 0.5581 | 0.5583 | 16.14 | 515.156 | 94.597
2022-12-18 06:00 | 2022-12-19 06:00 | 021-1 | Terminal Pula stream 1 | Kromatografski uzorak | 2023-01-02 10:17 | 0.663 | 0.047 | 99.271 | 0.015 | 0.002 | 0.004 | 0 | 0.001 | 0 | 0.001 | 0 | 0 | - | 0 | 0 | 0 | 9.3837 | 33.781 | 9.9017 | 35.646 | 10.4224 | 37.52 | 10.9877 | 39.556 | 12.561 | 45.218 | 13.253 | 47.709 | 13.951 | 50.223 | 14.706 | 52.941 | 0.684 | 0.7218 | 0.5581 | 0.5582 | 16.139 | 515.174 | 94.602
2022-12-19 06:00 | 2022-12-20 06:00 | 021-1 | Terminal Pula stream 1 | Kromatografski uzorak | 2023-01-02 10:17 | 0.663 | 0.047 | 99.271 | 0.015 | 0.002 | 0.004 | 0 | 0.001 | 0 | 0.001 | 0 | 0 | - | 0 | 0 | 0 | 9.3837 | 33.781 | 9.9018 | 35.646 | 10.4224 | 37.521 | 10.9877 | 39.556 | 12.561 | 45.218 | 13.253 | 47.709 | 13.951 | 50.224 | 14.706 | 52.942 | 0.684 | 0.7218 | 0.5581 | 0.5582 | 16.139 | 515.174 | 94.601
2022-12-20 06:00 | 2022-12-21 06:00 | 021-1 | Terminal Pula stream 1 | Kromatografski uzorak | 2023-01-02 10:17 | 0.663 | 0.047 | 99.27 | 0.015 | 0.003 | 0.005 | 0 | 0.001 | 0 | 0.001 | 0 | 0 | - | 0 | 0 | 0 | 9.3838 | 33.782 | 9.9019 | 35.647 | 10.4225 | 37.521 | 10.9879 | 39.556 | 12.561 | 45.218 | 13.253 | 47.709 | 13.951 | 50.224 | 14.706 | 52.942 | 0.684 | 0.7218 | 0.5581 | 0.5583 | 16.139 | 515.166 | 94.599
2022-12-21 06:00 | 2022-12-22 06:00 | 021-1 | Terminal Pula stream 1 | Kromatografski uzorak | 2023-01-02 10:17 | 0.656 | 0.045 | 99.279 | 0.015 | 0.003 | 0.005 | 0 | 0.001 | 0 | 0.001 | 0 | 0 | - | 0 | 0 | 0 | 9.3846 | 33.784 | 9.9027 | 35.65 | 10.4234 | 37.524 | 10.9887 | 39.559 | 12.562 | 45.224 | 13.254 | 47.715 | 13.953 | 50.23 | 14.708 | 52.948 | 0.684 | 0.7217 | 0.5581 | 0.5582 | 16.138 | 515.21 | 94.611
2022-12-22 06:00 | 2022-12-23 06:00 | 021-1 | Terminal Pula stream 1 | Kromatografski uzorak | 2023-01-02 10:17 | 0.653 | 0.045 | 99.284 | 0.014 | 0.002 | 0.004 | 0 | 0.001 | 0 | 0.001 | 0 | 0 | - | 0 | 0 | 0 | 9.3847 | 33.785 | 9.9029 | 35.65 | 10.4235 | 37.525 | 10.9889 | 39.56 | 12.563 | 45.226 | 13.255 | 47.717 | 13.953 | 50.232 | 14.708 | 52.951 | 0.684 | 0.7217 | 0.5581 | 0.5582 | 16.137 | 515.235 | 94.618
2022-12-23 06:00 | 2022-12-24 06:00 | 021-1 | Terminal Pula stream 1 | Kromatografski uzorak | 2023-01-02 10:17 | 0.662 | 0.043 | 99.278 | 0.014 | 0.002 | 0.004 | 0 | 0.001 | 0 | 0.001 | 0 | 0 | - | 0 | 0 | 0 | 9.384 | 33.782 | 9.9021 | 35.648 | 10.4227 | 37.522 | 10.9881 | 39.557 | 12.562 | 45.222 | 13.254 | 47.713 | 13.952 | 50.228 | 14.707 | 52.946 | 0.684 | 0.7217 | 0.5581 | 0.5582 | 16.138 | 515.224 | 94.605
2022-12-24 06:00 | 2022-12-25 06:00 | 021-1 | Terminal Pula stream 1 | Kromatografski uzorak | 2023-01-02 10:17 | 0.662 | 0.043 | 99.278 | 0.014 | 0.002 | 0.004 | 0 | 0.001 | 0 | 0.001 | 0 | 0 | - | 0 | 0 | 0 | 9.384 | 33.782 | 9.9021 | 35.648 | 10.4227 | 37.522 | 10.9881 | 39.557 | 12.562 | 45.222 | 13.254 | 47.713 | 13.952 | 50.228 | 14.707 | 52.946 | 0.684 | 0.7217 | 0.5581 | 0.5582 | 16.138 | 515.228 | 94.605
2022-12-25 06:00 | 2022-12-26 06:00 | 021-1 | Terminal Pula stream 1 | Kromatografski uzorak | 2023-01-02 10:17 | 0.651 | 0.044 | 99.286 | 0.014 | 0.003 | 0.005 | 0 | 0.001 | 0 | 0.001 | 0 | 0 | - | 0 | 0 | 0 | 9.3851 | 33.786 | 9.9032 | 35.652 | 10.4239 | 37.526 | 10.9893 | 39.562 | 12.563 | 45.228 | 13.255 | 47.72 | 13.954 | 50.234 | 14.709 | 52.953 | 0.684 | 0.7217 | 0.558 | 0.5582 | 16.137 | 515.248 | 94.62
2022-12-26 06:00 | 2022-12-27 06:00 | 021-1 | Terminal Pula stream 1 | Kromatografski uzorak | 2023-01-02 10:17 | 0.649 | 0.044 | 99.288 | 0.014 | 0.003 | 0.005 | 0 | 0.001 | 0 | 0.001 | 0 | 0 | - | 0 | 0 | 0 | 9.3851 | 33.787 | 9.9033 | 35.652 | 10.424 | 37.526 | 10.9894 | 39.562 | 12.564 | 45.229 | 13.256 | 47.72 | 13.954 | 50.235 | 14.709 | 52.954 | 0.684 | 0.7217 | 0.558 | 0.5582 | 16.137 | 515.252 | 94.624
2022-12-27 06:00 | 2022-12-28 06:00 | 021-1 | Terminal Pula stream 1 | Kromatografski uzorak | 2023-01-02 10:17 | 0.648 | 0.045 | 99.289 | 0.014 | 0.003 | 0.005 | 0 | 0.001 | 0 | 0.001 | 0 | 0 | - | 0 | 0 | 0 | 9.3852 | 33.787 | 9.9034 | 35.652 | 10.4241 | 37.527 | 10.9895 | 39.562 | 12.564 | 45.229 | 13.256 | 47.721 | 13.954 | 50.235 | 14.71 | 52.954 | 0.684 | 0.7217 | 0.558 | 0.5582 | 16.137 | 515.253 | 94.626
2022-12-28 06:00 | 2022-12-29 06:00 | 021-1 | Terminal Pula stream 1 | Kromatografski uzorak | 2023-01-02 10:17 | 0.647 | 0.045 | 99.29 | 0.014 | 0.002 | 0.005 | 0 | 0.001 | 0 | 0.001 | 0 | 0 | - | 0 | 0 | 0 | 9.3853 | 33.787 | 9.9034 | 35.652 | 10.4241 | 37.527 | 10.9896 | 39.562 | 12.564 | 45.229 | 13.256 | 47.721 | 13.954 | 50.236 | 14.71 | 52.955 | 0.684 | 0.7217 | 0.558 | 0.5582 | 16.137 | 515.257 | 94.628
2022-12-29 06:00 | 2022-12-30 06:00 | 021-1 | Terminal Pula stream 1 | Kromatografski uzorak | 2023-01-02 10:17 | 0.647 | 0.045 | 99.29 | 0.014 | 0.003 | 0.005 | 0 | 0.001 | 0 | 0.001 | 0 | 0 | - | 0 | 0 | 0 | 9.3854 | 33.787 | 9.9035 | 35.653 | 10.4242 | 37.527 | 10.9897 | 39.563 | 12.564 | 45.23 | 13.256 | 47.721 | 13.955 | 50.236 | 14.71 | 52.955 | 0.684 | 0.7217 | 0.558 | 0.5582 | 16.137 | 515.255 | 94.628
2022-12-30 06:00 | 2022-12-31 06:00 | 021-1 | Terminal Pula stream 1 | Kromatografski uzorak | 2023-01-02 10:17 | 0.647 | 0.045 | 99.289 | 0.014 | 0.003 | 0.005 | 0 | 0.001 | 0 | 0.001 | 0 | 0 | - | 0 | 0 | 0 | 9.3853 | 33.787 | 9.9035 | 35.653 | 10.4242 | 37.527 | 10.9896 | 39.563 | 12.564 | 45.23 | 13.256 | 47.721 | 13.954 | 50.236 | 14.71 | 52.955 | 0.684 | 0.7217 | 0.558 | 0.5582 | 16.137 | 515.252 | 94.627
2022-12-31 06:00 | 2023-01-01 06:00 | 021-1 | Terminal Pula stream 1 | Kromatografski uzorak | 2023-01-02 10:17 | 0.65 | 0.046 | 99.287 | 0.014 | 0.001 | 0.003 | 0 | 0.001 | 0 | 0.001 | 0 | 0 | - | 0 | 0 | 0 | 9.3846 | 33.785 | 9.9028 | 35.65 | 10.4234 | 37.524 | 10.9888 | 39.56 | 12.563 | 45.226 | 13.255 | 47.717 | 13.953 | 50.232 | 14.709 | 52.951 | 0.684 | 0.7217 | 0.558 | 0.5582 | 16.137 | 515.246 | 94.626