## Terminal Pula stream 1
Vrijeme od | Vrijeme do | Oznaka mjesta uzorkovanja | Mjesto uzorkovanja | Vrsta mjesta uzorkovanja | Zadnja izmjena | GCV (kWh/m3) @25/0 | GCV (MJ/m3) @25/0 | NCV (kWh/m3) @15/15 | NCV (MJ/m3) @15/15 | Wg(kWh/m3) @25/0 | Wg(Mj/m3) @25/0 | ρ (kg/m3) @0 | d@0 | M kg/kmol | R J/kgK | MN (metanski broj) | C1 (mol %) | C2 (mol %) | C3 (mol %) | C4+ (mol %) | N2 (mol %) | CO2 (mol %)
2026-01-01 06:00 | 2026-01-02 06:00 | 021-1 | Terminal Pula stream 1 | Kromatografski uzorak | 2026-02-02 08:59 | 10.9958 | 39.5849 | 9.398 | 33.8061 | 14.7225 | 53.001 | 0.72121 | 0.55782 | 16.1268 | 515.5726 | 98.2642 | 99.3551 | 0.012475 | 0 | 0.0019555 | 0.59539 | 0.035083
2026-01-02 06:00 | 2026-01-03 06:00 | 021-1 | Terminal Pula stream 1 | Kromatografski uzorak | 2026-02-02 08:59 | 10.9959 | 39.5852 | 9.3981 | 33.8064 | 14.7226 | 53.0015 | 0.72121 | 0.55781 | 16.1267 | 515.5941 | 98.2634 | 99.3556 | 0.012457 | 0 | 0.0020662 | 0.59489 | 0.035007
2026-01-03 06:00 | 2026-01-04 06:00 | 021-1 | Terminal Pula stream 1 | Kromatografski uzorak | 2026-02-02 08:59 | 10.9959 | 39.5853 | 9.3981 | 33.8064 | 14.7227 | 53.0016 | 0.72121 | 0.55782 | 16.1267 | 515.5735 | 98.2629 | 99.3556 | 0.012506 | 0 | 0.002109 | 0.59481 | 0.034976
2026-01-04 06:00 | 2026-01-05 06:00 | 021-1 | Terminal Pula stream 1 | Kromatografski uzorak | 2026-02-02 08:59 | 10.9961 | 39.5859 | 9.3982 | 33.8069 | 14.7229 | 53.0025 | 0.72121 | 0.55781 | 16.1267 | 515.5754 | 98.2617 | 99.3565 | 0.012514 | 0 | 0.0022711 | 0.59374 | 0.034983
2026-01-05 06:00 | 2026-01-06 06:00 | 021-1 | Terminal Pula stream 1 | Kromatografski uzorak | 2026-02-02 08:59 | 10.9962 | 39.5864 | 9.3983 | 33.8073 | 14.7231 | 53.0033 | 0.7212 | 0.55781 | 16.1266 | 515.5789 | 98.2616 | 99.3576 | 0.012483 | 0 | 0.0022998 | 0.59256 | 0.03507
2026-01-06 06:00 | 2026-01-07 06:00 | 021-1 | Terminal Pula stream 1 | Kromatografski uzorak | 2026-02-02 08:59 | 10.9963 | 39.5868 | 9.3984 | 33.8077 | 14.7232 | 53.0037 | 0.72121 | 0.55781 | 16.1266 | 515.5759 | 98.2594 | 99.3576 | 0.01251 | 0 | 0.0026043 | 0.59221 | 0.035076
2026-01-07 06:00 | 2026-01-08 06:00 | 021-1 | Terminal Pula stream 1 | Kromatografski uzorak | 2026-02-02 08:59 | 10.9961 | 39.5861 | 9.3983 | 33.8071 | 14.723 | 53.0028 | 0.72121 | 0.55781 | 16.1266 | 515.5768 | 94.7068 | 99.3559 | 0.011408 | 0.00062182 | 0.0027394 | 0.5964 | 0.032936
2026-01-08 06:00 | 2026-01-09 06:00 | 021-1 | Terminal Pula stream 1 | Kromatografski uzorak | 2026-02-02 08:59 | 10.9964 | 39.5872 | 9.3985 | 33.8081 | 14.7235 | 53.0046 | 0.7212 | 0.55781 | 16.1264 | 515.5827 | 98.2602 | 99.3591 | 0.012483 | 0 | 0.0025018 | 0.59088 | 0.03505
2026-01-09 06:00 | 2026-01-10 06:00 | 021-1 | Terminal Pula stream 1 | Kromatografski uzorak | 2026-02-02 08:59 | 10.9964 | 39.5869 | 9.3985 | 33.8078 | 14.7234 | 53.0042 | 0.7212 | 0.55781 | 16.1264 | 515.5823 | 98.261 | 99.3588 | 0.012483 | 0 | 0.0023868 | 0.59127 | 0.035105
2026-01-10 06:00 | 2026-01-11 06:00 | 021-1 | Terminal Pula stream 1 | Kromatografski uzorak | 2026-02-02 08:59 | 10.9963 | 39.5869 | 9.3985 | 33.8078 | 14.7233 | 53.0039 | 0.72121 | 0.55781 | 16.1266 | 515.5786 | 98.2601 | 99.3582 | 0.012458 | 0 | 0.0025291 | 0.59174 | 0.035119
2026-01-11 06:00 | 2026-01-12 06:00 | 021-1 | Terminal Pula stream 1 | Kromatografski uzorak | 2026-02-02 08:59 | 10.9964 | 39.587 | 9.3985 | 33.8079 | 14.7234 | 53.0042 | 0.7212 | 0.55781 | 16.1265 | 515.5805 | 98.2602 | 99.3585 | 0.01248 | 0 | 0.0025013 | 0.59138 | 0.035095
2026-01-12 06:00 | 2026-01-13 06:00 | 021-1 | Terminal Pula stream 1 | Kromatografski uzorak | 2026-02-02 08:59 | 10.9964 | 39.587 | 9.3985 | 33.8079 | 14.7233 | 53.004 | 0.72121 | 0.55781 | 16.1266 | 515.576 | 98.2588 | 99.3579 | 0.012483 | 0 | 0.002703 | 0.59179 | 0.035114
2026-01-13 06:00 | 2026-01-14 06:00 | 021-1 | Terminal Pula stream 1 | Kromatografski uzorak | 2026-02-02 08:59 | 10.9962 | 39.5865 | 9.3984 | 33.8075 | 14.7231 | 53.0031 | 0.72121 | 0.55782 | 16.1267 | 515.5727 | 98.259 | 99.3567 | 0.012511 | 0 | 0.0026477 | 0.59312 | 0.03498
2026-01-14 06:00 | 2026-01-15 06:00 | 021-1 | Terminal Pula stream 1 | Kromatografski uzorak | 2026-02-02 08:59 | 10.9963 | 39.5866 | 9.3984 | 33.8076 | 14.723 | 53.0027 | 0.72123 | 0.55783 | 16.1271 | 515.5628 | 98.2573 | 99.3556 | 0.012526 | 0 | 0.0029711 | 0.5938 | 0.035088
2026-01-15 06:00 | 2026-01-16 06:00 | 021-1 | Terminal Pula stream 1 | Kromatografski uzorak | 2026-02-02 08:59 | 10.9961 | 39.5859 | 9.3982 | 33.807 | 14.7227 | 53.0018 | 0.72123 | 0.55783 | 16.1271 | 515.5611 | 98.2571 | 99.3545 | 0.012565 | 0 | 0.0028873 | 0.59501 | 0.035077
2026-01-16 06:00 | 2026-01-17 06:00 | 021-1 | Terminal Pula stream 1 | Kromatografski uzorak | 2026-02-02 08:59 | 10.9958 | 39.5849 | 9.398 | 33.806 | 14.7225 | 53.0009 | 0.72121 | 0.55782 | 16.1267 | 515.5729 | 98.2645 | 99.3551 | 0.012484 | 0 | 0.001908 | 0.5954 | 0.035114
2026-01-17 06:00 | 2026-01-18 06:00 | 021-1 | Terminal Pula stream 1 | Kromatografski uzorak | 2026-02-02 08:59 | 10.9957 | 39.5844 | 9.3979 | 33.8056 | 14.7224 | 53.0005 | 0.72121 | 0.55781 | 16.1266 | 515.5772 | 98.2673 | 99.3552 | 0.012472 | 0 | 0.0015153 | 0.59579 | 0.035054
2026-01-18 06:00 | 2026-01-19 06:00 | 021-1 | Terminal Pula stream 1 | Kromatografski uzorak | 2026-02-02 08:59 | 10.9957 | 39.5844 | 9.3979 | 33.8056 | 14.7224 | 53.0008 | 0.7212 | 0.55781 | 16.1265 | 515.5818 | 98.2685 | 99.3558 | 0.012608 | 0 | 0.0012716 | 0.59519 | 0.035098
2026-01-19 06:00 | 2026-01-20 06:00 | 021-1 | Terminal Pula stream 1 | Kromatografski uzorak | 2026-02-02 08:59 | 10.9957 | 39.5844 | 9.3979 | 33.8057 | 14.7225 | 53.001 | 0.7212 | 0.5578 | 16.1264 | 515.6068 | 98.2695 | 99.3563 | 0.012461 | 0 | 0.0012136 | 0.59494 | 0.035061
2026-01-20 06:00 | 2026-01-21 06:00 | 021-1 | Terminal Pula stream 1 | Kromatografski uzorak | 2026-02-02 08:59 | 10.9957 | 39.5846 | 9.3979 | 33.8058 | 14.7226 | 53.0013 | 0.72119 | 0.5578 | 16.1263 | 515.5866 | 98.2694 | 99.3568 | 0.012411 | 0 | 0.0012413 | 0.5946 | 0.034958
2026-01-21 06:00 | 2026-01-22 06:00 | 021-1 | Terminal Pula stream 1 | Kromatografski uzorak | 2026-02-02 08:59 | 10.9959 | 39.5851 | 9.398 | 33.8063 | 14.7228 | 53.0022 | 0.72119 | 0.5578 | 16.1262 | 515.6114 | 98.2695 | 99.3581 | 0.012405 | 0 | 0.0012446 | 0.59324 | 0.035051
2026-01-22 06:00 | 2026-01-23 06:00 | 021-1 | Terminal Pula stream 1 | Kromatografski uzorak | 2026-02-02 08:59 | 10.9959 | 39.5854 | 9.3981 | 33.8064 | 14.723 | 53.0028 | 0.72118 | 0.55779 | 16.126 | 515.5956 | 98.2703 | 99.359 | 0.012448 | 0 | 0.0011135 | 0.59239 | 0.035075
2026-01-23 06:00 | 2026-01-24 06:00 | 021-1 | Terminal Pula stream 1 | Kromatografski uzorak | 2026-02-02 08:59 | 10.9958 | 39.585 | 9.398 | 33.8061 | 14.7228 | 53.0019 | 0.72119 | 0.5578 | 16.1262 | 515.589 | 98.2692 | 99.3576 | 0.012433 | 0 | 0.001263 | 0.59367 | 0.035045
2026-01-24 06:00 | 2026-01-25 06:00 | 021-1 | Terminal Pula stream 1 | Kromatografski uzorak | 2026-02-02 08:59 | 10.9958 | 39.5849 | 9.398 | 33.8061 | 14.7226 | 53.0012 | 0.72121 | 0.55781 | 16.1266 | 515.5781 | 98.2658 | 99.3558 | 0.01239 | 0 | 0.0017555 | 0.59509 | 0.034941
2026-01-25 06:00 | 2026-01-26 06:00 | 021-1 | Terminal Pula stream 1 | Kromatografski uzorak | 2026-02-02 08:59 | 10.996 | 39.5854 | 9.3981 | 33.8065 | 14.7228 | 53.0022 | 0.7212 | 0.55781 | 16.1264 | 515.5823 | 98.2655 | 99.357 | 0.012435 | 0 | 0.0017772 | 0.59378 | 0.034975
2026-01-26 06:00 | 2026-01-27 06:00 | 021-1 | Terminal Pula stream 1 | Kromatografski uzorak | 2026-02-02 08:59 | 10.9959 | 39.5851 | 9.398 | 33.8062 | 14.7226 | 53.0014 | 0.72121 | 0.55781 | 16.1266 | 515.5766 | 98.265 | 99.3559 | 0.012414 | 0 | 0.0018743 | 0.59477 | 0.035055
2026-01-27 06:00 | 2026-01-28 06:00 | 021-1 | Terminal Pula stream 1 | Kromatografski uzorak | 2026-02-02 08:59 | 10.9958 | 39.585 | 9.398 | 33.8062 | 14.7226 | 53.0013 | 0.72121 | 0.55781 | 16.1267 | 515.5751 | 98.2647 | 99.3556 | 0.012456 | 0 | 0.0018912 | 0.59495 | 0.035092
2026-01-28 06:00 | 2026-01-29 06:00 | 021-1 | Terminal Pula stream 1 | Kromatografski uzorak | 2026-02-02 08:59 | 10.9959 | 39.5852 | 9.3981 | 33.8063 | 14.7227 | 53.0016 | 0.72121 | 0.55781 | 16.1266 | 515.5781 | 98.2652 | 99.3562 | 0.012412 | 0 | 0.0018452 | 0.59448 | 0.035052
2026-01-29 06:00 | 2026-01-30 06:00 | 021-1 | Terminal Pula stream 1 | Kromatografski uzorak | 2026-02-02 08:59 | 10.9946 | 39.5804 | 9.3969 | 33.8022 | 14.7203 | 52.9929 | 0.72127 | 0.55786 | 16.128 | 515.533 | 98.2649 | 99.3442 | 0.012364 | 0 | 0.0018932 | 0.60668 | 0.034838
2026-01-30 06:00 | 2026-01-31 06:00 | 021-1 | Terminal Pula stream 1 | Kromatografski uzorak | 2026-02-02 08:59 | 10.9936 | 39.5768 | 9.3961 | 33.7992 | 14.718 | 52.9847 | 0.72136 | 0.55793 | 16.1301 | 515.4669 | 94.6861 | 99.3331 | 0.01271 | 0.00065444 | 0.0018324 | 0.61281 | 0.038847
2026-01-31 06:00 | 2026-02-01 06:00 | 021-1 | Terminal Pula stream 1 | Kromatografski uzorak | 2026-02-02 08:59 | 10.9962 | 39.5862 | 9.3983 | 33.8072 | 14.7231 | 53.0032 | 0.7212 | 0.55781 | 16.1265 | 515.5818 | 98.2655 | 99.3585 | 0.012417 | 0 | 0.0019058 | 0.59124 | 0.035923