## Terminal Pula stream 1
Vrijeme od | Vrijeme do | Oznaka mjesta uzorkovanja | Mjesto uzorkovanja | Vrsta mjesta uzorkovanja | Zadnja izmjena | N2 (mol %) | CO2 (mol %) | C1 (mol %) | C2 (mol %) | C3 (mol %) | C3+ (mol %) | n-C4 (mol %) | i-C4 (mol %) | n-C5 (mol %) | i-C5 (mol %) | neo-C5 (mol %) | C6 (mol %) | C6+ (mol %) | C7 (mol %) | C8 (mol %) | C9+ (mol %) | NCV (kWh/m3) @15/15 | NCV (MJ/m3) @15/15 | NCV (kWh/m3) @25/0 | NCV (MJ/m3) @25/0 | GCV (kWh/m3) @15/15 | GCV (MJ/m3) @15/15 | GCV (kWh/m3) @25/0 | GCV (MJ/m3) @25/0 | Wd(kWh/m3) @15/15 | Wd(Mj/m3) @15/15 | Wd(kWh/m3) @25/0 | Wd(Mj/m3) @25/0 | Wg(kWh/m3) @15/15 | Wg(Mj/m3) @15/15 | Wg(kWh/m3) @25/0 | Wg(Mj/m3) @25/0 | ρ (kg/m3) @15 | ρ (kg/m3) @0 | d@15 | d@0 | M kg/kmol | R J/kgK | MN (metanski broj)
2025-01-01 06:00 | 2025-01-02 06:00 | 021-1 | Terminal Pula stream 1 | Kromatografski uzorak | 2025-01-02 09:35 | 0.64888 | 0.037568 | 99.2985 | 0.013246 | 3.365e-05 | 0.0017648 | 6.074e-06 | 0.00098311 | 0 | 0.00074198 | 0 | 0 | - | 0 | 0 | 0 | 9.3927 | 33.7871 | 9.9016 | 35.6524 | 10.4248 | 37.5271 | 10.9896 | 39.5626 | 45.2335 | 47.7252 | 12.5649 | 13.257 | 13.9557 | 50.2405 | 14.711 | 52.9595 | 0.6837 | 0.72153 | 0.55793 | 0.55806 | 16.1339 | 515.3447 | 94.6286
2025-01-02 06:00 | 2025-01-03 06:00 | 021-1 | Terminal Pula stream 1 | Kromatografski uzorak | 2025-01-03 07:55 | 0.6478 | 0.037548 | 99.2997 | 0.013259 | 0 | 0.0017324 | 7.5209e-06 | 0.00098324 | 0 | 0.00074163 | 0 | 0 | - | 0 | 0 | 0 | 9.3928 | 33.7874 | 9.9018 | 35.6528 | 10.4249 | 37.5275 | 10.9897 | 39.5631 | 45.2341 | 47.726 | 12.565 | 13.2572 | 13.9559 | 50.2412 | 14.7112 | 52.9603 | 0.68369 | 0.72152 | 0.55793 | 0.55806 | 16.1337 | 515.3512 | 98.2643
2025-01-03 06:00 | 2025-01-04 06:00 | 021-1 | Terminal Pula stream 1 | Kromatografski uzorak | 2025-01-04 07:55 | 0.64616 | 0.037584 | 99.3013 | 0.013242 | 0 | 0.0017342 | 8.3338e-06 | 0.00098443 | 0 | 0.00074146 | 0 | 0 | - | 0 | 0 | 0 | 9.393 | 33.788 | 9.9019 | 35.6534 | 10.425 | 37.5281 | 10.9899 | 39.5637 | 45.2351 | 47.727 | 12.5653 | 13.2575 | 13.9562 | 50.2423 | 14.7115 | 52.9615 | 0.68368 | 0.72152 | 0.55792 | 0.55805 | 16.1336 | 515.3553 | 98.2644
2025-01-04 06:00 | 2025-01-05 06:00 | 021-1 | Terminal Pula stream 1 | Kromatografski uzorak | 2025-01-05 07:55 | 0.6468 | 0.037661 | 99.3005 | 0.01327 | 2.7542e-05 | 0.0017679 | 9.8026e-06 | 0.00098575 | 0 | 0.00074485 | 0 | 0 | - | 0 | 0 | 0 | 9.3929 | 33.7878 | 9.9018 | 35.6532 | 10.425 | 37.5278 | 10.9898 | 39.5634 | 45.2347 | 47.7265 | 12.5652 | 13.2574 | 13.9561 | 50.2418 | 14.7114 | 52.9609 | 0.68369 | 0.72152 | 0.55792 | 0.55805 | 16.1337 | 515.3516 | 94.6319
2025-01-05 06:00 | 2025-01-06 06:00 | 021-1 | Terminal Pula stream 1 | Kromatografski uzorak | 2025-01-06 07:55 | 0.64786 | 0.037661 | 99.2995 | 0.013268 | 1.6522e-05 | 0.0017599 | 1.0102e-05 | 0.00098657 | 0 | 0.00074671 | 0 | 0 | - | 0 | 0 | 0 | 9.3928 | 33.7874 | 9.9017 | 35.6528 | 10.4249 | 37.5274 | 10.9897 | 39.563 | 45.234 | 47.7258 | 12.565 | 13.2572 | 13.9559 | 50.2411 | 14.7112 | 52.9602 | 0.68369 | 0.72153 | 0.55793 | 0.55806 | 16.1338 | 515.3477 | 94.6302
2025-01-06 06:00 | 2025-01-07 06:00 | 021-1 | Terminal Pula stream 1 | Kromatografski uzorak | 2025-01-07 07:55 | 0.64713 | 0.037612 | 99.3002 | 0.013282 | 0 | 0.0017405 | 7.1614e-06 | 0.00098923 | 0 | 0.00074408 | 0 | 0 | - | 0 | 0 | 0 | 9.3929 | 33.7877 | 9.9018 | 35.6531 | 10.4249 | 37.5277 | 10.9898 | 39.5633 | 45.2345 | 47.7263 | 12.5651 | 13.2573 | 13.956 | 50.2417 | 14.7113 | 52.9607 | 0.68369 | 0.72152 | 0.55793 | 0.55806 | 16.1337 | 515.351 | 98.2642
2025-01-07 06:00 | 2025-01-08 06:00 | 021-1 | Terminal Pula stream 1 | Kromatografski uzorak | 2025-01-08 07:55 | 0.64654 | 0.037612 | 99.3009 | 0.013242 | 0 | 0.001737 | 4.864e-06 | 0.00098894 | 0 | 0.00074319 | 0 | 0 | - | 0 | 0 | 0 | 9.3929 | 33.7878 | 9.9019 | 35.6533 | 10.425 | 37.5279 | 10.9899 | 39.5635 | 45.2349 | 47.7267 | 12.5652 | 13.2574 | 13.9561 | 50.2421 | 14.7114 | 52.9612 | 0.68368 | 0.72152 | 0.55792 | 0.55805 | 16.1336 | 515.3535 | 98.2644
2025-01-08 06:00 | 2025-01-09 06:00 | 021-1 | Terminal Pula stream 1 | Kromatografski uzorak | 2025-01-09 07:55 | 0.64701 | 0.037659 | 99.3003 | 0.01327 | 0 | 0.0017397 | 6.2327e-06 | 0.00098882 | 0 | 0.00074463 | 0 | 0 | - | 0 | 0 | 0 | 9.3929 | 33.7877 | 9.9018 | 35.6531 | 10.4249 | 37.5277 | 10.9898 | 39.5633 | 45.2346 | 47.7264 | 12.5652 | 13.2573 | 13.956 | 50.2417 | 14.7113 | 52.9608 | 0.68369 | 0.72152 | 0.55793 | 0.55806 | 16.1337 | 515.3511 | 98.2643
2025-01-09 06:00 | 2025-01-10 06:00 | 021-1 | Terminal Pula stream 1 | Kromatografski uzorak | 2025-01-10 07:55 | 0.64624 | 0.037614 | 99.3012 | 0.013258 | 0 | 0.0017403 | 7.4067e-06 | 0.00098941 | 0 | 0.00074352 | 0 | 0 | - | 0 | 0 | 0 | 9.3929 | 33.7879 | 9.9019 | 35.6534 | 10.425 | 37.528 | 10.9899 | 39.5637 | 45.2351 | 47.7269 | 12.5653 | 13.2575 | 13.9562 | 50.2423 | 14.7115 | 52.9614 | 0.68368 | 0.72152 | 0.55792 | 0.55805 | 16.1336 | 515.3545 | 98.2643
2025-01-10 06:00 | 2025-01-11 06:00 | 021-1 | Terminal Pula stream 1 | Kromatografski uzorak | 2025-01-11 07:55 | 0.64683 | 0.037679 | 99.3005 | 0.013261 | 0 | 0.0017447 | 9.016e-06 | 0.00099016 | 0 | 0.00074549 | 0 | 0 | - | 0 | 0 | 0 | 9.3929 | 33.7877 | 9.9018 | 35.6531 | 10.425 | 37.5278 | 10.9898 | 39.5634 | 45.2346 | 47.7265 | 12.5652 | 13.2574 | 13.9561 | 50.2418 | 14.7114 | 52.9609 | 0.68369 | 0.72152 | 0.55792 | 0.55805 | 16.1337 | 515.3516 | 98.2643
2025-01-11 06:00 | 2025-01-12 06:00 | 021-1 | Terminal Pula stream 1 | Kromatografski uzorak | 2025-01-12 07:55 | 0.64679 | 0.037697 | 99.3005 | 0.013275 | 0 | 0.0017514 | 1.2104e-05 | 0.00099104 | 0 | 0.00074828 | 0 | 0 | - | 0 | 0 | 0 | 9.3929 | 33.7877 | 9.9018 | 35.6532 | 10.425 | 37.5278 | 10.9898 | 39.5634 | 45.2347 | 47.7265 | 12.5652 | 13.2574 | 13.9561 | 50.2418 | 14.7114 | 52.9609 | 0.68369 | 0.72152 | 0.55792 | 0.55805 | 16.1337 | 515.3514 | 98.2642
2025-01-12 06:00 | 2025-01-13 06:00 | 021-1 | Terminal Pula stream 1 | Kromatografski uzorak | 2025-01-13 07:55 | 0.64651 | 0.03775 | 99.3007 | 0.013257 | 0 | 0.0017544 | 1.3905e-05 | 0.00099072 | 0 | 0.00074975 | 0 | 0 | - | 0 | 0 | 0 | 9.3929 | 33.7878 | 9.9019 | 35.6532 | 10.425 | 37.5279 | 10.9899 | 39.5635 | 45.2348 | 47.7266 | 12.5652 | 13.2574 | 13.9561 | 50.242 | 14.7114 | 52.9611 | 0.68369 | 0.72152 | 0.55792 | 0.55805 | 16.1337 | 515.352 | 98.2642
2025-01-13 06:00 | 2025-01-14 06:00 | 021-1 | Terminal Pula stream 1 | Kromatografski uzorak | 2025-01-14 07:55 | 0.64806 | 0.037874 | 99.2987 | 0.013218 | 0.00036926 | 0.0021385 | 1.932e-05 | 0.00099479 | 0 | 0.00075147 | 0 | 0 | - | 0 | 0 | 3.6513e-06 | 9.3928 | 33.7875 | 9.9018 | 35.6528 | 10.4249 | 37.5275 | 10.9897 | 39.5631 | 45.2338 | 47.7256 | 12.565 | 13.2571 | 13.9558 | 50.2409 | 14.7111 | 52.9599 | 0.6837 | 0.72154 | 0.55794 | 0.55807 | 16.134 | 515.3416 | 94.6292
2025-01-14 06:00 | 2025-01-15 06:00 | 021-1 | Terminal Pula stream 1 | Kromatografski uzorak | 2025-01-15 07:55 | 0.6512 | 0.038271 | 99.2943 | 0.013348 | 0.0010301 | 0.0028541 | 4.0039e-05 | 0.0010174 | 0 | 0.00076659 | 0 | 0 | - | 0 | 0 | 0 | 9.3926 | 33.7867 | 9.9015 | 35.652 | 10.4246 | 37.5266 | 10.9895 | 39.5621 | 45.2318 | 47.7235 | 12.5644 | 13.2565 | 13.9552 | 50.2386 | 14.7104 | 52.9575 | 0.68373 | 0.72157 | 0.55796 | 0.55809 | 16.1347 | 515.3188 | 94.6225
2025-01-15 06:00 | 2025-01-16 06:00 | 021-1 | Terminal Pula stream 1 | Kromatografski uzorak | 2025-01-16 07:55 | 0.65089 | 0.038259 | 99.2949 | 0.01337 | 0.00075923 | 0.0025657 | 2.4778e-05 | 0.0010155 | 0 | 0.00076617 | 0 | 0 | - | 0 | 0 | 0 | 9.3926 | 33.7866 | 9.9015 | 35.652 | 10.4246 | 37.5266 | 10.9895 | 39.5621 | 45.2319 | 47.7236 | 12.5644 | 13.2566 | 13.9552 | 50.2387 | 14.7105 | 52.9577 | 0.68372 | 0.72156 | 0.55796 | 0.55809 | 16.1346 | 515.3227 | 94.6236
2025-01-16 06:00 | 2025-01-17 06:00 | 021-1 | Terminal Pula stream 1 | Kromatografski uzorak | 2025-02-03 09:59 | 0.64871 | 0.038273 | 99.2967 | 0.013342 | 0.0011927 | 0.0029941 | 2.3021e-05 | 0.0010136 | 0 | 0.00076481 | 0 | 0 | - | 0 | 0 | 0 | 9.3928 | 33.7876 | 9.9018 | 35.653 | 10.4249 | 37.5276 | 10.9898 | 39.5632 | 45.2334 | 47.7252 | 12.5648 | 13.257 | 13.9557 | 50.2404 | 14.7109 | 52.9594 | 0.68372 | 0.72156 | 0.55795 | 0.55808 | 16.1344 | 515.3272 | 94.6262
2025-01-17 06:00 | 2025-01-18 06:00 | 021-1 | Terminal Pula stream 1 | Kromatografski uzorak | 2025-02-03 09:59 | 0.64614 | 0.037723 | 99.3011 | 0.013269 | 2.9972e-05 | 0.0017798 | 1.0495e-05 | 0.00098989 | 0 | 0.00074939 | 0 | 0 | - | 0 | 0 | 0 | 9.393 | 33.788 | 9.9019 | 35.6534 | 10.425 | 37.5281 | 10.9899 | 39.5637 | 45.2351 | 47.7269 | 12.5653 | 13.2575 | 13.9562 | 50.2423 | 14.7115 | 52.9614 | 0.68368 | 0.72152 | 0.55792 | 0.55805 | 16.1336 | 515.3535 | 94.633
2025-01-18 06:00 | 2025-01-19 06:00 | 021-1 | Terminal Pula stream 1 | Kromatografski uzorak | 2025-02-03 09:59 | 0.64683 | 0.037722 | 99.3004 | 0.013289 | 0 | 0.0017436 | 5.1134e-06 | 0.00098995 | 0 | 0.00074853 | 0 | 0 | - | 0 | 0 | 0 | 9.3929 | 33.7877 | 9.9018 | 35.6531 | 10.425 | 37.5278 | 10.9898 | 39.5634 | 45.2346 | 47.7264 | 12.5652 | 13.2573 | 13.956 | 50.2418 | 14.7113 | 52.9609 | 0.68369 | 0.72152 | 0.55793 | 0.55806 | 16.1337 | 515.3511 | 98.2642
2025-01-19 06:00 | 2025-01-20 06:00 | 021-1 | Terminal Pula stream 1 | Kromatografski uzorak | 2025-02-03 09:59 | 0.64599 | 0.037834 | 99.3012 | 0.013239 | 1.6511e-05 | 0.001769 | 9.7005e-06 | 0.00099356 | 0 | 0.00074921 | 0 | 0 | - | 0 | 0 | 0 | 9.393 | 33.788 | 9.9019 | 35.6534 | 10.425 | 37.5281 | 10.9899 | 39.5637 | 45.235 | 47.7269 | 12.5653 | 13.2575 | 13.9562 | 50.2422 | 14.7115 | 52.9614 | 0.68368 | 0.72152 | 0.55792 | 0.55805 | 16.1336 | 515.3532 | 94.6333
2025-01-20 06:00 | 2025-01-21 06:00 | 021-1 | Terminal Pula stream 1 | Kromatografski uzorak | 2025-02-03 09:59 | 0.64568 | 0.037814 | 99.3015 | 0.013275 | 0 | 0.0017522 | 1.1528e-05 | 0.00099269 | 0 | 0.00074798 | 0 | 0 | - | 0 | 0 | 0 | 9.393 | 33.7881 | 9.9019 | 35.6535 | 10.4251 | 37.5282 | 10.99 | 39.5638 | 45.2353 | 47.7271 | 12.5654 | 13.2575 | 13.9562 | 50.2425 | 14.7116 | 52.9616 | 0.68368 | 0.72152 | 0.55792 | 0.55805 | 16.1336 | 515.3546 | 98.2643
2025-01-21 06:00 | 2025-01-22 06:00 | 021-1 | Terminal Pula stream 1 | Kromatografski uzorak | 2025-02-03 09:59 | 0.64512 | 0.0379 | 99.3019 | 0.013277 | 0 | 0.0017603 | 1.2112e-05 | 0.00099776 | 0 | 0.00075043 | 0 | 0 | - | 0 | 0 | 0 | 9.393 | 33.7883 | 9.902 | 35.6537 | 10.4251 | 37.5284 | 10.99 | 39.564 | 45.2355 | 47.7274 | 12.5654 | 13.2576 | 13.9563 | 50.2428 | 14.7116 | 52.9619 | 0.68368 | 0.72152 | 0.55792 | 0.55805 | 16.1335 | 515.3558 | 98.2642
2025-01-22 06:00 | 2025-01-23 06:00 | 021-1 | Terminal Pula stream 1 | Kromatografski uzorak | 2025-02-03 09:59 | 0.64433 | 0.037965 | 99.3027 | 0.013257 | 0 | 0.0017618 | 1.0571e-05 | 0.00099838 | 0 | 0.00075289 | 0 | 0 | - | 0 | 0 | 0 | 9.3931 | 33.7885 | 9.9021 | 35.654 | 10.4252 | 37.5286 | 10.9901 | 39.5643 | 45.236 | 47.7279 | 12.5655 | 13.2577 | 13.9565 | 50.2433 | 14.7118 | 52.9624 | 0.68368 | 0.72151 | 0.55792 | 0.55805 | 16.1335 | 515.3583 | 98.2644
2025-01-23 06:00 | 2025-01-24 06:00 | 021-1 | Terminal Pula stream 1 | Kromatografski uzorak | 2025-02-03 09:59 | 0.64355 | 0.037969 | 99.3034 | 0.013281 | 0 | 0.0017605 | 6.3386e-06 | 0.0010007 | 0 | 0.00075349 | 0 | 0 | - | 0 | 0 | 0 | 9.3932 | 33.7888 | 9.9021 | 35.6542 | 10.4253 | 37.5289 | 10.9902 | 39.5646 | 45.2365 | 47.7284 | 12.5657 | 13.2579 | 13.9566 | 50.2438 | 14.7119 | 52.963 | 0.68367 | 0.72151 | 0.55791 | 0.55804 | 16.1334 | 515.3612 | 98.2643
2025-01-24 06:00 | 2025-01-25 06:00 | 021-1 | Terminal Pula stream 1 | Kromatografski uzorak | 2025-02-03 09:59 | 0.64431 | 0.03801 | 99.3027 | 0.013264 | 0 | 0.001763 | 1.0065e-05 | 0.00099974 | 0 | 0.00075316 | 0 | 0 | - | 0 | 0 | 0 | 9.3931 | 33.7885 | 9.9021 | 35.6539 | 10.4252 | 37.5286 | 10.9901 | 39.5643 | 45.2359 | 47.7279 | 12.5655 | 13.2577 | 13.9565 | 50.2432 | 14.7118 | 52.9624 | 0.68368 | 0.72151 | 0.55792 | 0.55805 | 16.1335 | 515.358 | 98.2644
2025-01-25 06:00 | 2025-01-26 06:00 | 021-1 | Terminal Pula stream 1 | Kromatografski uzorak | 2025-02-03 09:59 | 0.64294 | 0.037992 | 99.304 | 0.013303 | 0 | 0.0017623 | 9.0391e-06 | 0.0010006 | 0 | 0.00075262 | 0 | 0 | - | 0 | 0 | 0 | 9.3932 | 33.789 | 9.9022 | 35.6545 | 10.4253 | 37.5292 | 10.9902 | 39.5649 | 45.2368 | 47.7288 | 12.5658 | 13.258 | 13.9567 | 50.2442 | 14.7121 | 52.9634 | 0.68367 | 0.72151 | 0.55791 | 0.55804 | 16.1333 | 515.3632 | 98.2642
2025-01-26 06:00 | 2025-01-27 06:00 | 021-1 | Terminal Pula stream 1 | Kromatografski uzorak | 2025-02-03 09:59 | 0.64207 | 0.037949 | 99.305 | 0.013264 | 0 | 0.0017645 | 8.8662e-06 | 0.0010013 | 0 | 0.00075437 | 0 | 0 | - | 0 | 0 | 0 | 9.3933 | 33.7893 | 9.9023 | 35.6548 | 10.4254 | 37.5295 | 10.9903 | 39.5652 | 45.2374 | 47.7294 | 12.5659 | 13.2582 | 13.9569 | 50.2449 | 14.7123 | 52.9641 | 0.68367 | 0.7215 | 0.55791 | 0.55804 | 16.1332 | 515.3671 | 98.2643
2025-01-27 06:00 | 2025-01-28 06:00 | 021-1 | Terminal Pula stream 1 | Kromatografski uzorak | 2025-02-03 09:59 | 0.64281 | 0.037973 | 99.3042 | 0.013269 | 0 | 0.001766 | 1.0092e-05 | 0.0010026 | 0 | 0.00075331 | 0 | 0 | - | 0 | 0 | 0 | 9.3932 | 33.789 | 9.9022 | 35.6545 | 10.4254 | 37.5292 | 10.9903 | 39.5649 | 45.2369 | 47.7289 | 12.5658 | 13.258 | 13.9568 | 50.2443 | 14.7121 | 52.9636 | 0.68367 | 0.7215 | 0.55791 | 0.55804 | 16.1333 | 515.364 | 98.2643
2025-01-28 06:00 | 2025-01-29 06:00 | 021-1 | Terminal Pula stream 1 | Kromatografski uzorak | 2025-02-03 09:59 | 0.64304 | 0.038004 | 99.3039 | 0.013276 | 0 | 0.0017615 | 7.3983e-06 | 0.001002 | 0 | 0.00075207 | 0 | 0 | - | 0 | 0 | 0 | 9.3932 | 33.7889 | 9.9022 | 35.6544 | 10.4253 | 37.5291 | 10.9902 | 39.5648 | 45.2367 | 47.7287 | 12.5658 | 13.258 | 13.9567 | 50.2441 | 14.712 | 52.9633 | 0.68367 | 0.72151 | 0.55791 | 0.55804 | 16.1333 | 515.3629 | 98.2643
2025-01-29 06:00 | 2025-01-30 06:00 | 021-1 | Terminal Pula stream 1 | Kromatografski uzorak | 2025-02-03 09:59 | 0.64344 | 0.037981 | 99.3035 | 0.01328 | 0 | 0.0017692 | 1.029e-05 | 0.0010039 | 0 | 0.00075505 | 0 | 0 | - | 0 | 0 | 0 | 9.3932 | 33.7888 | 9.9022 | 35.6543 | 10.4253 | 37.529 | 10.9902 | 39.5647 | 45.2365 | 47.7285 | 12.5657 | 13.2579 | 13.9566 | 50.2439 | 14.712 | 52.9631 | 0.68367 | 0.72151 | 0.55791 | 0.55804 | 16.1334 | 515.3614 | 98.2642
2025-01-30 06:00 | 2025-01-31 06:00 | 021-1 | Terminal Pula stream 1 | Kromatografski uzorak | 2025-02-03 09:59 | 0.64253 | 0.037972 | 99.3045 | 0.013272 | 0 | 0.0017682 | 9.8602e-06 | 0.001003 | 0 | 0.00075531 | 0 | 0 | - | 0 | 0 | 0 | 9.3933 | 33.7891 | 9.9022 | 35.6546 | 10.4254 | 37.5293 | 10.9903 | 39.565 | 45.2371 | 47.7291 | 12.5659 | 13.2581 | 13.9568 | 50.2445 | 14.7122 | 52.9638 | 0.68367 | 0.7215 | 0.55791 | 0.55804 | 16.1332 | 515.365 | 98.2642
2025-01-31 06:00 | 2025-02-01 06:00 | 021-1 | Terminal Pula stream 1 | Kromatografski uzorak | 2025-02-03 09:59 | 0.64161 | 0.038042 | 99.3053 | 0.013283 | 1.6323e-05 | 0.0017843 | 1.0872e-05 | 0.0010018 | 0 | 0.00075533 | 0 | 0 | - | 0 | 0 | 0 | 9.3934 | 33.7894 | 9.9023 | 35.6549 | 10.4255 | 37.5297 | 10.9904 | 39.5654 | 45.2376 | 47.7296 | 12.566 | 13.2582 | 13.957 | 50.2451 | 14.7123 | 52.9644 | 0.68367 | 0.7215 | 0.55791 | 0.55804 | 16.1332 | 515.3677 | 94.6403
2025-02-01 06:00 | 2025-02-02 06:00 | 021-1 | Terminal Pula stream 1 | Kromatografski uzorak | 2025-02-03 09:59 | 0.63954 | 0.037905 | 99.3076 | 0.013217 | 0 | 0.001756 | 8.4432e-06 | 0.00099655 | 0 | 0.00075101 | 0 | 0 | - | 0 | 0 | 0 | 9.3936 | 33.7901 | 9.9025 | 35.6557 | 10.4257 | 37.5305 | 10.9906 | 39.5662 | 45.239 | 47.7311 | 12.5664 | 13.2586 | 13.9574 | 50.2466 | 14.7128 | 52.966 | 0.68365 | 0.72149 | 0.5579 | 0.55803 | 16.1329 | 515.3775 | 98.2645
2025-02-02 06:00 | 2025-02-03 06:00 | 021-1 | Terminal Pula stream 1 | Kromatografski uzorak | 2025-02-03 07:55 | 0.63953 | 0.037803 | 99.3077 | 0.0132 | 0 | 0.0017539 | 4.8e-06 | 0.00099722 | 0 | 0.00075187 | 0 | 0 | - | 0 | 0 | 0 | 9.3936 | 33.7902 | 9.9026 | 35.6557 | 10.4257 | 37.5305 | 10.9906 | 39.5663 | 45.2391 | 47.7312 | 12.5664 | 13.2587 | 13.9574 | 50.2467 | 14.7128 | 52.9661 | 0.68365 | 0.72148 | 0.5579 | 0.55803 | 16.1328 | 515.3785 | 98.2645
2025-02-03 06:00 | 2025-02-04 06:00 | 021-1 | Terminal Pula stream 1 | Kromatografski uzorak | 2025-02-04 07:55 | 0.63946 | 0.037908 | 99.3077 | 0.013224 | 0 | 0.0017576 | 8.713e-06 | 0.00099639 | 0 | 0.00075248 | 0 | 0 | - | 0 | 0 | 0 | 9.3936 | 33.7902 | 9.9026 | 35.6557 | 10.4257 | 37.5305 | 10.9906 | 39.5663 | 45.2391 | 47.7311 | 12.5664 | 13.2586 | 13.9574 | 50.2467 | 14.7128 | 52.9661 | 0.68365 | 0.72149 | 0.5579 | 0.55803 | 16.1328 | 515.3777 | 98.2645
2025-02-04 06:00 | 2025-02-05 06:00 | 021-1 | Terminal Pula stream 1 | Kromatografski uzorak | 2025-02-05 07:55 | 0.63968 | 0.037926 | 99.3074 | 0.013209 | 0 | 0.0017566 | 8.0353e-06 | 0.00099606 | 0 | 0.00075251 | 0 | 0 | - | 0 | 0 | 0 | 9.3935 | 33.7901 | 9.9025 | 35.6556 | 10.4257 | 37.5304 | 10.9906 | 39.5662 | 45.2389 | 47.731 | 12.5664 | 13.2586 | 13.9574 | 50.2465 | 14.7127 | 52.9659 | 0.68365 | 0.72149 | 0.5579 | 0.55803 | 16.1329 | 515.3768 | 98.2646
2025-02-05 06:00 | 2025-02-06 06:00 | 021-1 | Terminal Pula stream 1 | Kromatografski uzorak | 2025-02-06 07:55 | 0.64007 | 0.037993 | 99.307 | 0.013203 | 1.6163e-05 | 0.0017807 | 1.2508e-05 | 0.00099783 | 0 | 0.00075423 | 0 | 0 | - | 0 | 0 | 0 | 9.3935 | 33.7899 | 9.9025 | 35.6555 | 10.4256 | 37.5302 | 10.9906 | 39.566 | 45.2386 | 47.7307 | 12.5663 | 13.2585 | 13.9573 | 50.2462 | 14.7126 | 52.9655 | 0.68366 | 0.72149 | 0.5579 | 0.55803 | 16.133 | 515.3744 | 94.6429
2025-02-06 06:00 | 2025-02-07 06:00 | 021-1 | Terminal Pula stream 1 | Kromatografski uzorak | 2025-02-07 07:55 | 0.64423 | 0.03792 | 99.3029 | 0.013202 | 0 | 0.0017591 | 8.9146e-06 | 0.00099641 | 0 | 0.00075373 | 0 | 0 | - | 0 | 0 | 0 | 9.3931 | 33.7885 | 9.9021 | 35.654 | 10.4252 | 37.5287 | 10.9901 | 39.5643 | 45.2361 | 47.728 | 12.5656 | 13.2578 | 13.9565 | 50.2434 | 14.7118 | 52.9625 | 0.68368 | 0.72151 | 0.55792 | 0.55805 | 16.1334 | 515.3594 | 98.2645
2025-02-07 06:00 | 2025-02-08 06:00 | 021-1 | Terminal Pula stream 1 | Kromatografski uzorak | 2025-02-08 07:55 | 0.63899 | 0.037962 | 99.3081 | 0.013217 | 0 | 0.0017645 | 1.4793e-05 | 0.00099665 | 0 | 0.00075304 | 0 | 0 | - | 0 | 0 | 0 | 9.3936 | 33.7903 | 9.9026 | 35.6559 | 10.4258 | 37.5307 | 10.9907 | 39.5664 | 45.2393 | 47.7314 | 12.5665 | 13.2587 | 13.9575 | 50.247 | 14.7129 | 52.9663 | 0.68365 | 0.72148 | 0.5579 | 0.55803 | 16.1328 | 515.3789 | 98.2645
2025-02-08 06:00 | 2025-02-09 06:00 | 021-1 | Terminal Pula stream 1 | Kromatografski uzorak | 2025-02-09 07:55 | 0.63968 | 0.037948 | 99.3074 | 0.013209 | 0 | 0.0017561 | 7.0586e-06 | 0.00099606 | 0 | 0.00075299 | 0 | 0 | - | 0 | 0 | 0 | 9.3935 | 33.7901 | 9.9025 | 35.6556 | 10.4257 | 37.5304 | 10.9906 | 39.5661 | 45.2389 | 47.7309 | 12.5664 | 13.2586 | 13.9574 | 50.2465 | 14.7127 | 52.9658 | 0.68365 | 0.72149 | 0.5579 | 0.55803 | 16.1329 | 515.3766 | 98.2646
2025-02-09 06:00 | 2025-02-10 06:00 | 021-1 | Terminal Pula stream 1 | Kromatografski uzorak | 2025-02-10 07:55 | 0.63902 | 0.037994 | 99.308 | 0.013201 | 0 | 0.001757 | 1.0259e-05 | 0.00099528 | 0 | 0.00075146 | 0 | 0 | - | 0 | 0 | 0 | 9.3936 | 33.7903 | 9.9026 | 35.6558 | 10.4257 | 37.5306 | 10.9907 | 39.5664 | 45.2392 | 47.7313 | 12.5665 | 13.2587 | 13.9575 | 50.2469 | 14.7129 | 52.9663 | 0.68365 | 0.72148 | 0.5579 | 0.55803 | 16.1328 | 515.3787 | 98.2647
2025-02-10 06:00 | 2025-02-11 06:00 | 021-1 | Terminal Pula stream 1 | Kromatografski uzorak | 2025-02-11 07:55 | 0.63901 | 0.037999 | 99.308 | 0.013224 | 0 | 0.0017663 | 1.1815e-05 | 0.00099945 | 0 | 0.00075499 | 0 | 0 | - | 0 | 0 | 0 | 9.3936 | 33.7903 | 9.9026 | 35.6559 | 10.4258 | 37.5306 | 10.9907 | 39.5664 | 45.2393 | 47.7313 | 12.5665 | 13.2587 | 13.9575 | 50.2469 | 14.7129 | 52.9663 | 0.68365 | 0.72148 | 0.5579 | 0.55803 | 16.1328 | 515.3785 | 98.2645
2025-02-11 06:00 | 2025-02-12 06:00 | 021-1 | Terminal Pula stream 1 | Kromatografski uzorak | 2025-02-12 07:55 | 0.63903 | 0.037927 | 99.3081 | 0.013222 | 0 | 0.0017581 | 6.5761e-06 | 0.00099836 | 0 | 0.00075312 | 0 | 0 | - | 0 | 0 | 0 | 9.3936 | 33.7903 | 9.9026 | 35.6559 | 10.4258 | 37.5307 | 10.9907 | 39.5664 | 45.2393 | 47.7314 | 12.5665 | 13.2587 | 13.9575 | 50.247 | 14.7129 | 52.9663 | 0.68365 | 0.72148 | 0.55789 | 0.55802 | 16.1328 | 515.3792 | 98.2645
2025-02-12 06:00 | 2025-02-13 06:00 | 021-1 | Terminal Pula stream 1 | Kromatografski uzorak | 2025-02-13 07:55 | 0.63895 | 0.038055 | 99.308 | 0.013221 | 0 | 0.0017597 | 8.3532e-06 | 0.00099879 | 0 | 0.00075253 | 0 | 0 | - | 0 | 0 | 0 | 9.3936 | 33.7903 | 9.9026 | 35.6558 | 10.4257 | 37.5306 | 10.9907 | 39.5664 | 45.2392 | 47.7313 | 12.5665 | 13.2587 | 13.9575 | 50.2469 | 14.7129 | 52.9663 | 0.68365 | 0.72148 | 0.5579 | 0.55803 | 16.1328 | 515.3783 | 98.2646
2025-02-13 06:00 | 2025-02-14 06:00 | 021-1 | Terminal Pula stream 1 | Kromatografski uzorak | 2025-02-14 07:55 | 0.64051 | 0.037532 | 99.307 | 0.013191 | 0 | 0.0017453 | 5.2289e-06 | 0.00099266 | 0 | 0.00074741 | 0 | 0 | - | 0 | 0 | 0 | 9.3935 | 33.7899 | 9.9025 | 35.6554 | 10.4256 | 37.5302 | 10.9905 | 39.566 | 45.2387 | 47.7308 | 12.5663 | 13.2585 | 13.9573 | 50.2463 | 14.7127 | 52.9656 | 0.68365 | 0.72149 | 0.5579 | 0.55803 | 16.1329 | 515.3774 | 98.2644
2025-02-14 06:00 | 2025-02-15 06:00 | 021-1 | Terminal Pula stream 1 | Kromatografski uzorak | 2025-02-15 07:55 | 0.63641 | 0.036434 | 99.3118 | 0.013108 | 0.00047831 | 0.002242 | 1.9254e-05 | 0.0009934 | 0 | 0.00075062 | 0 | 0 | - | 0 | 0 | 4.2514e-07 | 9.3941 | 33.7919 | 9.9031 | 35.6576 | 10.4263 | 37.5324 | 10.9912 | 39.5683 | 45.2423 | 47.7346 | 12.5673 | 13.2596 | 13.9584 | 50.2503 | 14.7139 | 52.9699 | 0.68362 | 0.72146 | 0.55787 | 0.558 | 16.1322 | 515.4211 | 94.6469
2025-02-15 06:00 | 2025-02-16 06:00 | 021-1 | Terminal Pula stream 1 | Kromatografski uzorak | 2025-02-16 07:55 | 0.64641 | 0.036092 | 99.3024 | 0.013109 | 0.0002208 | 0.0019568 | 1.0085e-05 | 0.00098248 | 0 | 0.00074339 | 0 | 0 | - | 0 | 0 | 0 | 9.3931 | 33.7885 | 9.9021 | 35.6539 | 10.4252 | 37.5286 | 10.9901 | 39.5643 | 45.2363 | 47.7282 | 12.5656 | 13.2578 | 13.9566 | 50.2436 | 14.7119 | 52.9628 | 0.68367 | 0.7215 | 0.55791 | 0.55804 | 16.1332 | 515.3662 | 94.6314
2025-02-16 06:00 | 2025-02-17 06:00 | 021-1 | Terminal Pula stream 1 | Kromatografski uzorak | 2025-03-03 10:50 | 0.63833 | 0.037837 | 99.3086 | 0.013209 | 0.00024142 | 0.0020194 | 1.7123e-05 | 0.0010039 | 0 | 0.00075699 | 0 | 0 | - | 0 | 0 | 0 | 9.3937 | 33.7907 | 9.9027 | 35.6563 | 10.4259 | 37.5311 | 10.9908 | 39.5669 | 45.2399 | 47.732 | 12.5666 | 13.2589 | 13.9577 | 50.2476 | 14.7131 | 52.967 | 0.68365 | 0.72148 | 0.55789 | 0.55802 | 16.1328 | 515.3802 | 94.645
2025-02-17 06:00 | 2025-02-18 06:00 | 021-1 | Terminal Pula stream 1 | Kromatografski uzorak | 2025-03-03 10:50 | 0.79551 | 0.028807 | 99.1619 | 0.012115 | 0.00042222 | 0.0016469 | 2.7514e-05 | 0.00067488 | 0 | 0.00052229 | 0 | 0 | - | 0 | 0 | 0 | 9.3795 | 33.7395 | 9.8877 | 35.6022 | 10.4101 | 37.4742 | 10.9741 | 39.5069 | 45.1492 | 47.6363 | 12.5415 | 13.2323 | 13.9297 | 50.147 | 14.6836 | 52.8608 | 0.68432 | 0.72219 | 0.55844 | 0.55857 | 16.1487 | 514.873 | 94.3915
2025-02-18 06:00 | 2025-02-19 06:00 | 021-1 | Terminal Pula stream 1 | Kromatografski uzorak | 2025-03-03 10:50 | 0.6448 | 0.032903 | 99.3076 | 0.013065 | 0 | 0.0016021 | 2.1768e-06 | 0.00089151 | 0 | 0.00070842 | 0 | 0 | - | 0 | 0 | 0 | 9.3935 | 33.7899 | 9.9025 | 35.6554 | 10.4256 | 37.5302 | 10.9905 | 39.5659 | 45.2399 | 47.732 | 12.5666 | 13.2589 | 13.9577 | 50.2476 | 14.7131 | 52.967 | 0.68362 | 0.72145 | 0.55787 | 0.558 | 16.132 | 515.405 | 98.262
2025-02-19 06:00 | 2025-02-20 06:00 | 021-1 | Terminal Pula stream 1 | Kromatografski uzorak | 2025-03-03 10:50 | 0.64102 | 0.032326 | 99.3125 | 0.012673 | 0 | 0.0014952 | 1.1297e-06 | 0.00083012 | 0 | 0.00066392 | 0 | 0 | - | 0 | 0 | 0 | 9.3938 | 33.7912 | 9.9028 | 35.6568 | 10.426 | 37.5316 | 10.991 | 39.5674 | 45.2426 | 47.7349 | 12.5674 | 13.2597 | 13.9585 | 50.2506 | 14.7139 | 52.9702 | 0.68358 | 0.72141 | 0.55784 | 0.55797 | 16.1313 | 515.428 | 98.2642
2025-02-20 06:00 | 2025-02-21 06:00 | 021-1 | Terminal Pula stream 1 | Kromatografski uzorak | 2025-03-03 10:50 | 0.64327 | 0.03281 | 99.3097 | 0.012656 | 0 | 0.0015182 | 1.1335e-06 | 0.0008445 | 0 | 0.00067253 | 0 | 0 | - | 0 | 0 | 0 | 9.3936 | 33.7902 | 9.9026 | 35.6558 | 10.4257 | 37.5306 | 10.9907 | 39.5664 | 45.2408 | 47.733 | 12.5669 | 13.2592 | 13.958 | 50.2486 | 14.7134 | 52.9681 | 0.6836 | 0.72143 | 0.55786 | 0.55799 | 16.1317 | 515.4148 | 98.2644
2025-02-21 06:00 | 2025-02-22 06:00 | 021-1 | Terminal Pula stream 1 | Kromatografski uzorak | 2025-03-03 10:50 | 0.63015 | 0.036185 | 99.3168 | 0.013112 | 0.0018894 | 0.0037096 | 8.8753e-05 | 0.00099201 | 0 | 0.00073943 | 0 | 0 | - | 0 | 0 | 0 | 9.3949 | 33.7949 | 9.9039 | 35.6608 | 10.4272 | 37.5358 | 10.9922 | 39.5718 | 45.2469 | 47.7394 | 12.5686 | 13.261 | 13.9598 | 50.2554 | 14.7153 | 52.9752 | 0.68361 | 0.72144 | 0.55786 | 0.55799 | 16.1318 | 515.4136 | 94.6533
2025-02-22 06:00 | 2025-02-23 06:00 | 021-1 | Terminal Pula stream 1 | Kromatografski uzorak | 2025-03-03 10:50 | 0.63223 | 0.038359 | 99.3114 | 0.013336 | 0.0027847 | 0.004641 | 3.9773e-05 | 0.001049 | 0 | 0.00076763 | 0 | 0 | - | 0 | 0 | 0 | 9.3946 | 33.7941 | 9.9037 | 35.6598 | 10.4269 | 37.5348 | 10.9919 | 39.5708 | 45.2441 | 47.7365 | 12.5678 | 13.2601 | 13.959 | 50.2522 | 14.7144 | 52.9719 | 0.68366 | 0.72149 | 0.5579 | 0.55803 | 16.1329 | 515.3744 | 94.6488
2025-02-23 06:00 | 2025-02-24 06:00 | 021-1 | Terminal Pula stream 1 | Kromatografski uzorak | 2025-03-03 10:50 | 0.63232 | 0.037972 | 99.3145 | 0.013236 | 0.00023917 | 0.0020147 | 7.1407e-06 | 0.0010182 | 0 | 0.00075014 | 0 | 0 | - | 0 | 0 | 0 | 9.3943 | 33.7927 | 9.9033 | 35.6584 | 10.4265 | 37.5333 | 10.9915 | 39.5692 | 45.2435 | 47.7359 | 12.5676 | 13.26 | 13.9588 | 50.2517 | 14.7142 | 52.9713 | 0.68362 | 0.72145 | 0.55787 | 0.558 | 16.1321 | 515.402 | 94.6547
2025-02-24 06:00 | 2025-02-25 06:00 | 021-1 | Terminal Pula stream 1 | Kromatografski uzorak | 2025-03-03 10:50 | 0.63424 | 0.037972 | 99.3128 | 0.013244 | 1.6625e-05 | 0.0017874 | 8.1735e-06 | 0.0010127 | 0 | 0.00074996 | 0 | 0 | - | 0 | 0 | 0 | 9.3941 | 33.7919 | 9.9031 | 35.6576 | 10.4263 | 37.5325 | 10.9912 | 39.5683 | 45.2423 | 47.7345 | 12.5673 | 13.2596 | 13.9584 | 50.2503 | 14.7138 | 52.9698 | 0.68363 | 0.72146 | 0.55788 | 0.55801 | 16.1323 | 515.3967 | 94.6521
2025-02-25 06:00 | 2025-02-26 06:00 | 021-1 | Terminal Pula stream 1 | Kromatografski uzorak | 2025-03-03 10:50 | 0.63637 | 0.037898 | 99.3107 | 0.013246 | 0 | 0.0017621 | 7.1207e-06 | 0.0010085 | 0 | 0.00074647 | 0 | 0 | - | 0 | 0 | 0 | 9.3939 | 33.7912 | 9.9029 | 35.6568 | 10.426 | 37.5317 | 10.991 | 39.5675 | 45.241 | 47.7332 | 12.5669 | 13.2592 | 13.958 | 50.2488 | 14.7134 | 52.9683 | 0.68364 | 0.72147 | 0.55788 | 0.55801 | 16.1325 | 515.3895 | 98.2644
2025-02-26 06:00 | 2025-02-27 06:00 | 021-1 | Terminal Pula stream 1 | Kromatografski uzorak | 2025-03-03 10:50 | 0.6353 | 0.03789 | 99.3119 | 0.013197 | 0 | 0.0017586 | 9.3781e-06 | 0.0010041 | 0 | 0.00074511 | 0 | 0 | - | 0 | 0 | 0 | 9.394 | 33.7916 | 9.903 | 35.6572 | 10.4261 | 37.5321 | 10.9911 | 39.5679 | 45.2417 | 47.7339 | 12.5671 | 13.2594 | 13.9582 | 50.2496 | 14.7136 | 52.9691 | 0.68363 | 0.72146 | 0.55788 | 0.55801 | 16.1323 | 515.3939 | 98.2646
2025-02-27 06:00 | 2025-02-28 06:00 | 021-1 | Terminal Pula stream 1 | Kromatografski uzorak | 2025-03-03 10:50 | 0.63597 | 0.037892 | 99.3112 | 0.013197 | 0 | 0.0017575 | 8.1871e-06 | 0.0010037 | 0 | 0.00074561 | 0 | 0 | - | 0 | 0 | 0 | 9.3939 | 33.7914 | 9.9029 | 35.657 | 10.4261 | 37.5318 | 10.991 | 39.5676 | 45.2412 | 47.7334 | 12.567 | 13.2593 | 13.9581 | 50.2491 | 14.7135 | 52.9686 | 0.68363 | 0.72147 | 0.55788 | 0.55801 | 16.1324 | 515.3913 | 98.2646
2025-02-28 06:00 | 2025-03-01 06:00 | 021-1 | Terminal Pula stream 1 | Kromatografski uzorak | 2025-03-03 10:50 | 0.63806 | 0.038204 | 99.3083 | 0.013276 | 0.00032054 | 0.0021081 | 1.5517e-05 | 0.0010165 | 0 | 0.00075554 | 0 | 0 | - | 0 | 0 | 0 | 9.3937 | 33.7907 | 9.9027 | 35.6563 | 10.4259 | 37.5311 | 10.9908 | 39.5669 | 45.2398 | 47.7319 | 12.5666 | 13.2589 | 13.9576 | 50.2475 | 14.713 | 52.9669 | 0.68365 | 0.72149 | 0.5579 | 0.55803 | 16.1329 | 515.3769 | 94.6454
2025-03-01 06:00 | 2025-03-02 06:00 | 021-1 | Terminal Pula stream 1 | Kromatografski uzorak | 2025-03-03 10:50 | 0.63249 | 0.037659 | 99.315 | 0.013142 | 0 | 0.0017337 | 5.9894e-06 | 0.00098837 | 0 | 0.00073932 | 0 | 0 | - | 0 | 0 | 0 | 9.3942 | 33.7926 | 9.9033 | 35.6583 | 10.4265 | 37.5332 | 10.9914 | 39.5691 | 45.2436 | 47.7359 | 12.5677 | 13.26 | 13.9588 | 50.2517 | 14.7143 | 52.9714 | 0.68361 | 0.72144 | 0.55786 | 0.55799 | 16.1319 | 515.4073 | 98.2649
2025-03-02 06:00 | 2025-03-03 06:00 | 021-1 | Terminal Pula stream 1 | Kromatografski uzorak | 2025-03-03 07:55 | 0.633 | 0.037582 | 99.3145 | 0.013143 | 0 | 0.0017323 | 4.9237e-06 | 0.00098725 | 0 | 0.00074015 | 0 | 0 | - | 0 | 0 | 0 | 9.3942 | 33.7924 | 9.9032 | 35.6581 | 10.4264 | 37.533 | 10.9914 | 39.5689 | 45.2433 | 47.7356 | 12.5676 | 13.2599 | 13.9587 | 50.2514 | 14.7142 | 52.9711 | 0.68361 | 0.72145 | 0.55787 | 0.558 | 16.132 | 515.406 | 98.2648
2025-03-03 06:00 | 2025-03-04 06:00 | 021-1 | Terminal Pula stream 1 | Kromatografski uzorak | 2025-03-04 07:55 | 0.63279 | 0.037665 | 99.3147 | 0.013137 | 0 | 0.0017347 | 6.0789e-06 | 0.00098792 | 0 | 0.00074066 | 0 | 0 | - | 0 | 0 | 0 | 9.3942 | 33.7925 | 9.9032 | 35.6582 | 10.4264 | 37.5331 | 10.9914 | 39.569 | 45.2434 | 47.7357 | 12.5676 | 13.2599 | 13.9588 | 50.2515 | 14.7142 | 52.9711 | 0.68361 | 0.72145 | 0.55787 | 0.558 | 16.132 | 515.4061 | 98.2649
2025-03-04 06:00 | 2025-03-05 06:00 | 021-1 | Terminal Pula stream 1 | Kromatografski uzorak | 2025-03-05 07:55 | 0.63276 | 0.037631 | 99.3148 | 0.013118 | 0 | 0.0017369 | 6.5835e-06 | 0.00098913 | 0 | 0.00074122 | 0 | 0 | - | 0 | 0 | 0 | 9.3942 | 33.7925 | 9.9032 | 35.6582 | 10.4264 | 37.5331 | 10.9914 | 39.569 | 45.2434 | 47.7358 | 12.5676 | 13.2599 | 13.9588 | 50.2516 | 14.7142 | 52.9712 | 0.68361 | 0.72144 | 0.55787 | 0.558 | 16.1319 | 515.4305 | 98.2649
2025-03-05 06:00 | 2025-03-06 06:00 | 021-1 | Terminal Pula stream 1 | Kromatografski uzorak | 2025-03-06 07:55 | 0.63284 | 0.03765 | 99.3146 | 0.013127 | 0 | 0.0017357 | 3.8455e-06 | 0.00098986 | 0 | 0.00074202 | 0 | 0 | - | 0 | 0 | 0 | 9.3942 | 33.7925 | 9.9032 | 35.6581 | 10.4264 | 37.5331 | 10.9914 | 39.569 | 45.2434 | 47.7357 | 12.5676 | 13.2599 | 13.9587 | 50.2515 | 14.7142 | 52.9711 | 0.68361 | 0.72145 | 0.55787 | 0.558 | 16.132 | 515.4061 | 98.2649
2025-03-06 06:00 | 2025-03-07 06:00 | 021-1 | Terminal Pula stream 1 | Kromatografski uzorak | 2025-03-07 07:55 | 0.64118 | 0.037547 | 99.3064 | 0.013133 | 0 | 0.0017298 | 4.7682e-06 | 0.00098556 | 0 | 0.0007395 | 0 | 0 | - | 0 | 0 | 0 | 9.3934 | 33.7897 | 9.9024 | 35.6552 | 10.4256 | 37.5299 | 10.9905 | 39.5657 | 45.2383 | 47.7303 | 12.5662 | 13.2584 | 13.9572 | 50.2458 | 14.7125 | 52.9651 | 0.68366 | 0.72149 | 0.5579 | 0.55803 | 16.1329 | 515.3752 | 98.2648
2025-03-07 06:00 | 2025-03-08 06:00 | 021-1 | Terminal Pula stream 1 | Kromatografski uzorak | 2025-03-08 07:55 | 0.63631 | 0.037497 | 99.3114 | 0.013114 | 0 | 0.0017221 | 3.4448e-06 | 0.00098114 | 0 | 0.00073748 | 0 | 0 | - | 0 | 0 | 0 | 9.3939 | 33.7913 | 9.9029 | 35.6569 | 10.4261 | 37.5318 | 10.991 | 39.5676 | 45.2413 | 47.7335 | 12.567 | 13.2593 | 13.9581 | 50.2492 | 14.7135 | 52.9687 | 0.68363 | 0.72146 | 0.55788 | 0.55801 | 16.1323 | 515.3944 | 98.2649
2025-03-08 06:00 | 2025-03-09 06:00 | 021-1 | Terminal Pula stream 1 | Kromatografski uzorak | 2025-03-09 07:55 | 0.6359 | 0.037574 | 99.3117 | 0.013107 | 0 | 0.0017254 | 2.086e-06 | 0.00098362 | 0 | 0.00073974 | 0 | 0 | - | 0 | 0 | 0 | 9.3939 | 33.7914 | 9.9029 | 35.657 | 10.4261 | 37.5319 | 10.991 | 39.5677 | 45.2415 | 47.7337 | 12.5671 | 13.2594 | 13.9582 | 50.2494 | 14.7136 | 52.9689 | 0.68363 | 0.72146 | 0.55788 | 0.55801 | 16.1323 | 515.3953 | 98.265
2025-03-09 06:00 | 2025-03-10 06:00 | 021-1 | Terminal Pula stream 1 | Kromatografski uzorak | 2025-03-10 07:55 | 0.63483 | 0.037503 | 99.3128 | 0.013096 | 0 | 0.0017269 | 3.6804e-06 | 0.00098408 | 0 | 0.00073911 | 0 | 0 | - | 0 | 0 | 0 | 9.394 | 33.7918 | 9.903 | 35.6575 | 10.4262 | 37.5323 | 10.9912 | 39.5682 | 45.2422 | 47.7345 | 12.5673 | 13.2596 | 13.9584 | 50.2502 | 14.7138 | 52.9698 | 0.68362 | 0.72145 | 0.55787 | 0.558 | 16.1321 | 515.4001 | 98.2649
2025-03-10 06:00 | 2025-03-11 06:00 | 021-1 | Terminal Pula stream 1 | Kromatografski uzorak | 2025-03-11 07:55 | 0.6336 | 0.037548 | 99.314 | 0.013132 | 0 | 0.0017271 | 4.2779e-06 | 0.00098401 | 0 | 0.00073877 | 0 | 0 | - | 0 | 0 | 0 | 9.3941 | 33.7922 | 9.9032 | 35.6579 | 10.4263 | 37.5328 | 10.9913 | 39.5687 | 45.243 | 47.7353 | 12.5675 | 13.2598 | 13.9586 | 50.2511 | 14.7141 | 52.9707 | 0.68362 | 0.72145 | 0.55787 | 0.558 | 16.132 | 515.4042 | 98.2648
2025-03-11 06:00 | 2025-03-12 06:00 | 021-1 | Terminal Pula stream 1 | Kromatografski uzorak | 2025-03-12 07:55 | 0.63391 | 0.037486 | 99.3138 | 0.013091 | 0 | 0.0017353 | 8.6147e-06 | 0.0009849 | 0 | 0.00074182 | 0 | 0 | - | 0 | 0 | 0 | 9.3941 | 33.7921 | 9.9031 | 35.6578 | 10.4263 | 37.5327 | 10.9913 | 39.5686 | 45.2428 | 47.7351 | 12.5675 | 13.2598 | 13.9586 | 50.2509 | 14.714 | 52.9705 | 0.68362 | 0.72145 | 0.55787 | 0.558 | 16.132 | 515.4036 | 98.2649
2025-03-12 06:00 | 2025-03-13 06:00 | 021-1 | Terminal Pula stream 1 | Kromatografski uzorak | 2025-03-13 07:55 | 0.63357 | 0.037487 | 99.3141 | 0.013078 | 0 | 0.0017251 | 4.6466e-06 | 0.00098179 | 0 | 0.00073866 | 0 | 0 | - | 0 | 0 | 0 | 9.3941 | 33.7922 | 9.9032 | 35.6579 | 10.4264 | 37.5328 | 10.9913 | 39.5687 | 45.243 | 47.7353 | 12.5675 | 13.2598 | 13.9586 | 50.2511 | 14.7141 | 52.9707 | 0.68362 | 0.72145 | 0.55787 | 0.558 | 16.132 | 515.4051 | 98.265
2025-03-13 06:00 | 2025-03-14 06:00 | 021-1 | Terminal Pula stream 1 | Kromatografski uzorak | 2025-03-14 07:55 | 0.63462 | 0.037542 | 99.313 | 0.013106 | 0 | 0.0017292 | 4.4495e-06 | 0.00098363 | 0 | 0.00074115 | 0 | 0 | - | 0 | 0 | 0 | 9.394 | 33.7919 | 9.9031 | 35.6575 | 10.4262 | 37.5324 | 10.9912 | 39.5683 | 45.2423 | 47.7346 | 12.5673 | 13.2596 | 13.9584 | 50.2504 | 14.7139 | 52.9699 | 0.68362 | 0.72145 | 0.55787 | 0.558 | 16.1321 | 515.4004 | 98.2649
2025-03-14 06:00 | 2025-03-15 06:00 | 021-1 | Terminal Pula stream 1 | Kromatografski uzorak | 2025-03-15 07:55 | 0.63371 | 0.037574 | 99.3139 | 0.013061 | 0 | 0.0017255 | 3.4543e-06 | 0.00098184 | 0 | 0.00074021 | 0 | 0 | - | 0 | 0 | 0 | 9.3941 | 33.7922 | 9.9031 | 35.6578 | 10.4263 | 37.5327 | 10.9913 | 39.5686 | 45.2429 | 47.7352 | 12.5675 | 13.2598 | 13.9586 | 50.2509 | 14.714 | 52.9705 | 0.68362 | 0.72145 | 0.55787 | 0.558 | 16.132 | 515.4039 | 98.2652
2025-03-15 06:00 | 2025-03-16 06:00 | 021-1 | Terminal Pula stream 1 | Kromatografski uzorak | 2025-03-16 07:55 | 0.6362 | 0.037656 | 99.3113 | 0.013105 | 0 | 0.0017328 | 4.2073e-06 | 0.00098731 | 0 | 0.00074126 | 0 | 0 | - | 0 | 0 | 0 | 9.3939 | 33.7913 | 9.9029 | 35.6569 | 10.4261 | 37.5318 | 10.991 | 39.5676 | 45.2413 | 47.7335 | 12.567 | 13.2593 | 13.9581 | 50.2492 | 14.7135 | 52.9686 | 0.68363 | 0.72146 | 0.55788 | 0.55801 | 16.1324 | 515.3933 | 98.265
2025-03-16 06:00 | 2025-03-17 06:00 | 021-1 | Terminal Pula stream 1 | Kromatografski uzorak | 2025-04-01 10:32 | 0.62364 | 0.038592 | 99.3227 | 0.013231 | 2.7054e-05 | 0.0018263 | 1.7578e-05 | 0.0010225 | 0 | 0.00075918 | 0 | 0 | - | 0 | 0 | 0 | 9.395 | 33.7954 | 9.9041 | 35.6612 | 10.4273 | 37.5363 | 10.9923 | 39.5724 | 45.2484 | 47.741 | 12.569 | 13.2614 | 13.9603 | 50.257 | 14.7158 | 52.977 | 0.68358 | 0.72141 | 0.55784 | 0.55797 | 16.1312 | 515.4312 | 94.6694
2025-03-17 06:00 | 2025-03-18 06:00 | 021-1 | Terminal Pula stream 1 | Kromatografski uzorak | 2025-04-01 10:32 | 0.61821 | 0.03871 | 99.3279 | 0.013219 | 0.00013577 | 0.0019538 | 2.446e-05 | 0.0010293 | 0 | 0.00076422 | 0 | 0 | - | 0 | 0 | 0 | 9.3955 | 33.7973 | 9.9046 | 35.6632 | 10.4279 | 37.5384 | 10.9929 | 39.5746 | 45.2517 | 47.7445 | 12.5699 | 13.2624 | 13.9613 | 50.2607 | 14.7169 | 52.9809 | 0.68356 | 0.72138 | 0.55782 | 0.55795 | 16.1306 | 515.4497 | 94.6778
2025-03-18 06:00 | 2025-03-19 06:00 | 021-1 | Terminal Pula stream 1 | Kromatografski uzorak | 2025-04-01 10:32 | 0.61848 | 0.038695 | 99.3274 | 0.013232 | 0.00036541 | 0.0021815 | 2.3595e-05 | 0.001028 | 0 | 0.00076446 | 0 | 0 | - | 0 | 0 | 0 | 9.3955 | 33.7973 | 9.9046 | 35.6632 | 10.4279 | 37.5384 | 10.9929 | 39.5746 | 45.2516 | 47.7444 | 12.5699 | 13.2623 | 13.9613 | 50.2606 | 14.7169 | 52.9807 | 0.68356 | 0.72139 | 0.55782 | 0.55795 | 16.1307 | 515.4467 | 94.6769
2025-03-19 06:00 | 2025-03-20 06:00 | 021-1 | Terminal Pula stream 1 | Kromatografski uzorak | 2025-04-01 10:32 | 0.62513 | 0.039535 | 99.3174 | 0.013388 | 0.0026405 | 0.0045703 | 8.0322e-05 | 0.0010631 | 0 | 0.0007864 | 0 | 0 | - | 0 | 0 | 0 | 9.3952 | 33.7961 | 9.9043 | 35.662 | 10.4275 | 37.537 | 10.9925 | 39.5731 | 45.2476 | 47.7401 | 12.5688 | 13.2611 | 13.96 | 50.256 | 14.7155 | 52.9759 | 0.68363 | 0.72147 | 0.55788 | 0.55801 | 16.1324 | 515.3911 | 94.6609
2025-03-20 06:00 | 2025-03-21 06:00 | 021-1 | Terminal Pula stream 1 | Kromatografski uzorak | 2025-04-01 10:32 | 0.6234 | 0.03916 | 99.3198 | 0.01333 | 0.0024207 | 0.0043491 | 8.6534e-05 | 0.0010566 | 0 | 0.00078525 | 0 | 0 | - | 0 | 0 | 0 | 9.3954 | 33.7967 | 9.9044 | 35.6626 | 10.4277 | 37.5377 | 10.9927 | 39.5738 | 45.2489 | 47.7415 | 12.5691 | 13.2615 | 13.9604 | 50.2575 | 14.716 | 52.9775 | 0.68362 | 0.72145 | 0.55787 | 0.558 | 16.132 | 515.4033 | 94.664
2025-03-21 06:00 | 2025-03-22 06:00 | 021-1 | Terminal Pula stream 1 | Kromatografski uzorak | 2025-04-01 10:32 | 0.62538 | 0.037461 | 99.3222 | 0.013138 | 2.2558e-05 | 0.0017688 | 1.043e-05 | 0.00098843 | 0 | 0.00074736 | 0 | 0 | - | 0 | 0 | 0 | 9.3949 | 33.7951 | 9.904 | 35.6609 | 10.4272 | 37.536 | 10.9922 | 39.572 | 45.2482 | 47.7408 | 12.5689 | 13.2613 | 13.9602 | 50.2569 | 14.7158 | 52.9768 | 0.68357 | 0.7214 | 0.55783 | 0.55796 | 16.131 | 515.4359 | 94.6663
2025-03-22 06:00 | 2025-03-23 06:00 | 021-1 | Terminal Pula stream 1 | Kromatografski uzorak | 2025-04-01 10:32 | 0.60412 | 0.03677 | 99.3442 | 0.01314 | 3.8515e-05 | 0.0017927 | 6.2103e-06 | 0.00098421 | 0 | 0.00076376 | 0 | 0 | - | 0 | 0 | 0 | 9.397 | 33.8026 | 9.9062 | 35.6688 | 10.4295 | 37.5443 | 10.9947 | 39.5808 | 45.2621 | 47.7554 | 12.5728 | 13.2654 | 13.9645 | 50.2723 | 14.7203 | 52.993 | 0.68346 | 0.72128 | 0.55774 | 0.55787 | 16.1283 | 515.5231 | 94.6998
2025-03-23 06:00 | 2025-03-24 06:00 | 021-1 | Terminal Pula stream 1 | Kromatografski uzorak | 2025-04-01 10:32 | 0.59941 | 0.036787 | 99.3487 | 0.013358 | 0 | 0.0017817 | 5.0253e-06 | 0.0009958 | 0 | 0.00078091 | 0 | 0 | - | 0 | 0 | 0 | 9.3975 | 33.8043 | 9.9067 | 35.6706 | 10.4301 | 37.5462 | 10.9952 | 39.5828 | 45.265 | 47.7585 | 12.5736 | 13.2663 | 13.9654 | 50.2755 | 14.7212 | 52.9965 | 0.68344 | 0.72126 | 0.55772 | 0.55785 | 16.1278 | 515.5606 | 98.2625
2025-03-24 06:00 | 2025-03-25 06:00 | 021-1 | Terminal Pula stream 1 | Kromatografski uzorak | 2025-04-01 10:32 | 0.58855 | 0.036953 | 99.3593 | 0.013434 | 0 | 0.0017947 | 5.3218e-06 | 0.0010031 | 0 | 0.00078624 | 0 | 0 | - | 0 | 0 | 0 | 9.3985 | 33.8079 | 9.9078 | 35.6745 | 10.4312 | 37.5502 | 10.9964 | 39.5871 | 45.2717 | 47.7656 | 12.5755 | 13.2682 | 13.9675 | 50.2829 | 14.7234 | 53.0042 | 0.68339 | 0.7212 | 0.55768 | 0.55781 | 16.1265 | 515.5794 | 98.2622
2025-03-25 06:00 | 2025-03-26 06:00 | 021-1 | Terminal Pula stream 1 | Kromatografski uzorak | 2025-04-01 10:32 | 0.59555 | 0.036785 | 99.3525 | 0.013381 | 0 | 0.0017858 | 9.3921e-06 | 0.00099486 | 0 | 0.00078157 | 0 | 0 | - | 0 | 0 | 0 | 9.3979 | 33.8056 | 9.9071 | 35.672 | 10.4305 | 37.5476 | 10.9956 | 39.5843 | 45.2674 | 47.7611 | 12.5743 | 13.267 | 13.9662 | 50.2782 | 14.722 | 52.9993 | 0.68342 | 0.72124 | 0.55771 | 0.55784 | 16.1273 | 515.5545 | 98.2624
2025-03-26 06:00 | 2025-03-27 06:00 | 021-1 | Terminal Pula stream 1 | Kromatografski uzorak | 2025-04-01 10:32 | 0.61389 | 0.03694 | 99.3341 | 0.013321 | 0 | 0.0017628 | 7.0478e-06 | 0.00098759 | 0 | 0.00076816 | 0 | 0 | - | 0 | 0 | 0 | 9.3961 | 33.7992 | 9.9052 | 35.6653 | 10.4285 | 37.5406 | 10.9936 | 39.5769 | 45.2558 | 47.7488 | 12.5711 | 13.2636 | 13.9626 | 50.2653 | 14.7183 | 52.9857 | 0.68351 | 0.72134 | 0.55778 | 0.55791 | 16.1295 | 515.4836 | 98.263
2025-03-27 06:00 | 2025-03-28 06:00 | 021-1 | Terminal Pula stream 1 | Kromatografski uzorak | 2025-04-01 10:32 | 0.63645 | 0.037701 | 99.311 | 0.013147 | 0 | 0.0017357 | 4.0351e-06 | 0.00098739 | 0 | 0.0007443 | 0 | 0 | - | 0 | 0 | 0 | 9.3939 | 33.7912 | 9.9029 | 35.6568 | 10.426 | 37.5317 | 10.991 | 39.5675 | 45.2411 | 47.7333 | 12.567 | 13.2592 | 13.958 | 50.2489 | 14.7135 | 52.9684 | 0.68363 | 0.72147 | 0.55788 | 0.55801 | 16.1324 | 515.4154 | 98.2648
2025-03-28 06:00 | 2025-03-29 06:00 | 021-1 | Terminal Pula stream 1 | Kromatografski uzorak | 2025-04-01 10:32 | 0.63702 | 0.037667 | 99.3104 | 0.013155 | 0 | 0.0017355 | 6.0792e-06 | 0.00098509 | 0 | 0.00074434 | 0 | 0 | - | 0 | 0 | 0 | 9.3938 | 33.791 | 9.9028 | 35.6566 | 10.426 | 37.5315 | 10.9909 | 39.5673 | 45.2408 | 47.7329 | 12.5669 | 13.2591 | 13.9579 | 50.2486 | 14.7133 | 52.968 | 0.68364 | 0.72147 | 0.55788 | 0.55801 | 16.1325 | 515.3898 | 98.2648
2025-03-29 06:00 | 2025-03-30 06:00 | 021-1 | Terminal Pula stream 1 | Kromatografski uzorak | 2025-04-01 10:32 | 0.63876 | 0.03775 | 99.3087 | 0.01307 | 0 | 0.0017409 | 1.4982e-05 | 0.00097817 | 0 | 0.00074779 | 0 | 0 | - | 0 | 0 | 0 | 9.3936 | 33.7904 | 9.9026 | 35.656 | 10.4258 | 37.5308 | 10.9907 | 39.5665 | 45.2396 | 47.7317 | 12.5666 | 13.2588 | 13.9576 | 50.2473 | 14.713 | 52.9667 | 0.68365 | 0.72148 | 0.55789 | 0.55802 | 16.1327 | 515.3827 | 98.2651
2025-03-30 06:00 | 2025-03-31 06:00 | 021-1 | Terminal Pula stream 1 | Kromatografski uzorak | 2025-04-01 10:32 | 0.63773 | 0.037825 | 99.3095 | 0.013184 | 0 | 0.0017425 | 7.8911e-06 | 0.00098877 | 0 | 0.00074583 | 0 | 0 | - | 0 | 0 | 0 | 9.3937 | 33.7908 | 9.9027 | 35.6563 | 10.4259 | 37.5312 | 10.9908 | 39.567 | 45.2402 | 47.7323 | 12.5667 | 13.259 | 13.9578 | 50.248 | 14.7132 | 52.9674 | 0.68364 | 0.72147 | 0.55789 | 0.55802 | 16.1326 | 515.4082 | 98.2647
2025-03-31 06:00 | 2025-04-01 06:00 | 021-1 | Terminal Pula stream 1 | Kromatografski uzorak | 2025-04-01 10:32 | 0.63755 | 0.037772 | 99.3097 | 0.013187 | 0 | 0.0017418 | 5.8444e-06 | 0.00099018 | 0 | 0.00074576 | 0 | 0 | - | 0 | 0 | 0 | 9.3938 | 33.7908 | 9.9028 | 35.6564 | 10.4259 | 37.5312 | 10.9908 | 39.567 | 45.2403 | 47.7325 | 12.5668 | 13.259 | 13.9578 | 50.2481 | 14.7132 | 52.9676 | 0.68364 | 0.72147 | 0.55789 | 0.55802 | 16.1326 | 515.3866 | 98.2647
2025-04-01 06:00 | 2025-04-02 06:00 | 021-1 | Terminal Pula stream 1 | Kromatografski uzorak | 2025-04-02 07:55 | 0.63678 | 0.037709 | 99.3106 | 0.013173 | 0 | 0.0017402 | 6.3512e-06 | 0.00098933 | 0 | 0.00074452 | 0 | 0 | - | 0 | 0 | 0 | 9.3938 | 33.7911 | 9.9028 | 35.6567 | 10.426 | 37.5316 | 10.9909 | 39.5674 | 45.2409 | 47.733 | 12.5669 | 13.2592 | 13.958 | 50.2487 | 14.7134 | 52.9682 | 0.68364 | 0.72147 | 0.55788 | 0.55801 | 16.1325 | 515.3902 | 98.2647
2025-04-02 06:00 | 2025-04-03 06:00 | 021-1 | Terminal Pula stream 1 | Kromatografski uzorak | 2025-04-03 07:55 | 0.63607 | 0.037741 | 99.3113 | 0.013132 | 0 | 0.0017309 | 4.3547e-06 | 0.00098405 | 0 | 0.0007425 | 0 | 0 | - | 0 | 0 | 0 | 9.3939 | 33.7913 | 9.9029 | 35.6569 | 10.4261 | 37.5318 | 10.991 | 39.5676 | 45.2413 | 47.7335 | 12.567 | 13.2593 | 13.9581 | 50.2492 | 14.7135 | 52.9687 | 0.68363 | 0.72146 | 0.55788 | 0.55801 | 16.1324 | 515.393 | 98.265
2025-04-03 06:00 | 2025-04-04 06:00 | 021-1 | Terminal Pula stream 1 | Kromatografski uzorak | 2025-04-04 07:55 | 0.63686 | 0.037655 | 99.3106 | 0.013174 | 0 | 0.0017309 | 3.34e-06 | 0.00098502 | 0 | 0.00074254 | 0 | 0 | - | 0 | 0 | 0 | 9.3938 | 33.7911 | 9.9028 | 35.6567 | 10.426 | 37.5315 | 10.9909 | 39.5674 | 45.2409 | 47.733 | 12.5669 | 13.2592 | 13.958 | 50.2487 | 14.7134 | 52.9682 | 0.68363 | 0.72147 | 0.55788 | 0.55801 | 16.1324 | 515.3905 | 98.2647
2025-04-04 06:00 | 2025-04-05 06:00 | 021-1 | Terminal Pula stream 1 | Kromatografski uzorak | 2025-04-05 07:55 | 0.6366 | 0.037722 | 99.3108 | 0.013182 | 0 | 0.0017354 | 4.2161e-06 | 0.0009865 | 0 | 0.00074467 | 0 | 0 | - | 0 | 0 | 0 | 9.3938 | 33.7912 | 9.9029 | 35.6568 | 10.426 | 37.5316 | 10.991 | 39.5674 | 45.241 | 47.7332 | 12.5669 | 13.2592 | 13.958 | 50.2488 | 14.7134 | 52.9683 | 0.68363 | 0.72147 | 0.55788 | 0.55801 | 16.1324 | 515.3908 | 98.2647
2025-04-05 06:00 | 2025-04-06 06:00 | 021-1 | Terminal Pula stream 1 | Kromatografski uzorak | 2025-04-06 07:55 | 0.63618 | 0.037759 | 99.3112 | 0.01315 | 0 | 0.0017322 | 1.7888e-06 | 0.00098594 | 0 | 0.00074449 | 0 | 0 | - | 0 | 0 | 0 | 9.3939 | 33.7913 | 9.9029 | 35.6569 | 10.4261 | 37.5317 | 10.991 | 39.5676 | 45.2412 | 47.7334 | 12.567 | 13.2593 | 13.9581 | 50.2491 | 14.7135 | 52.9686 | 0.68363 | 0.72146 | 0.55788 | 0.55801 | 16.1324 | 515.3923 | 98.2649
2025-04-06 06:00 | 2025-04-07 06:00 | 021-1 | Terminal Pula stream 1 | Kromatografski uzorak | 2025-04-07 07:55 | 0.63527 | 0.037662 | 99.3123 | 0.013049 | 0 | 0.0017358 | 6.8796e-06 | 0.00098399 | 0 | 0.00074452 | 0 | 0 | - | 0 | 0 | 3.633e-07 | 9.394 | 33.7916 | 9.903 | 35.6572 | 10.4262 | 37.5321 | 10.9911 | 39.568 | 45.2418 | 47.7341 | 12.5672 | 13.2595 | 13.9583 | 50.2498 | 14.7137 | 52.9693 | 0.68363 | 0.72146 | 0.55788 | 0.55801 | 16.1322 | 515.397 | 98.2652
2025-04-07 06:00 | 2025-04-08 06:00 | 021-1 | Terminal Pula stream 1 | Kromatografski uzorak | 2025-04-08 07:55 | 0.63533 | 0.037597 | 99.3122 | 0.013159 | 0 | 0.0017365 | 6.2996e-06 | 0.0009849 | 0 | 0.00074532 | 0 | 0 | - | 0 | 0 | 0 | 9.394 | 33.7916 | 9.903 | 35.6573 | 10.4262 | 37.5321 | 10.9911 | 39.568 | 45.2419 | 47.7341 | 12.5672 | 13.2595 | 13.9583 | 50.2498 | 14.7137 | 52.9694 | 0.68363 | 0.72146 | 0.55788 | 0.55801 | 16.1322 | 515.3969 | 98.2647
2025-04-08 06:00 | 2025-04-09 06:00 | 021-1 | Terminal Pula stream 1 | Kromatografski uzorak | 2025-04-09 07:55 | 0.63598 | 0.037669 | 99.3114 | 0.013154 | 1.1109e-05 | 0.0017501 | 7.7239e-06 | 0.00098518 | 0 | 0.00074607 | 0 | 0 | - | 0 | 0 | 0 | 9.3939 | 33.7914 | 9.9029 | 35.657 | 10.4261 | 37.5319 | 10.991 | 39.5677 | 45.2414 | 47.7336 | 12.5671 | 13.2593 | 13.9581 | 50.2493 | 14.7136 | 52.9688 | 0.68363 | 0.72146 | 0.55788 | 0.55801 | 16.1323 | 515.4154 | 94.6495
2025-04-09 06:00 | 2025-04-10 06:00 | 021-1 | Terminal Pula stream 1 | Kromatografski uzorak | 2025-04-10 07:55 | 0.6359 | 0.037624 | 99.3116 | 0.013166 | 0 | 0.0017345 | 7.4614e-06 | 0.00098379 | 0 | 0.00074324 | 0 | 0 | - | 0 | 0 | 0 | 9.3939 | 33.7914 | 9.9029 | 35.6571 | 10.4261 | 37.5319 | 10.991 | 39.5678 | 45.2415 | 47.7337 | 12.5671 | 13.2594 | 13.9582 | 50.2494 | 14.7136 | 52.9689 | 0.68363 | 0.72146 | 0.55788 | 0.55801 | 16.1323 | 515.3944 | 98.2647
2025-04-10 06:00 | 2025-04-11 06:00 | 021-1 | Terminal Pula stream 1 | Kromatografski uzorak | 2025-04-11 07:55 | 0.63598 | 0.037625 | 99.3115 | 0.01314 | 0 | 0.0017314 | 7.2008e-06 | 0.00098246 | 0 | 0.00074176 | 0 | 0 | - | 0 | 0 | 0 | 9.3939 | 33.7914 | 9.9029 | 35.657 | 10.4261 | 37.5319 | 10.991 | 39.5677 | 45.2414 | 47.7336 | 12.5671 | 13.2593 | 13.9581 | 50.2493 | 14.7136 | 52.9688 | 0.68363 | 0.72146 | 0.55788 | 0.55801 | 16.1323 | 515.3943 | 98.2648
2025-04-11 06:00 | 2025-04-12 06:00 | 021-1 | Terminal Pula stream 1 | Kromatografski uzorak | 2025-04-12 07:55 | 0.63577 | 0.037633 | 99.3117 | 0.013146 | 0 | 0.0017301 | 3.6729e-06 | 0.00098364 | 0 | 0.00074284 | 0 | 0 | - | 0 | 0 | 0 | 9.3939 | 33.7915 | 9.9029 | 35.6571 | 10.4261 | 37.5319 | 10.9911 | 39.5678 | 45.2416 | 47.7338 | 12.5671 | 13.2594 | 13.9582 | 50.2495 | 14.7136 | 52.969 | 0.68363 | 0.72146 | 0.55788 | 0.55801 | 16.1323 | 515.395 | 98.2648
2025-04-12 06:00 | 2025-04-13 06:00 | 021-1 | Terminal Pula stream 1 | Kromatografski uzorak | 2025-04-13 07:55 | 0.63583 | 0.037611 | 99.3117 | 0.013139 | 0 | 0.0017287 | 3.3015e-06 | 0.00098314 | 0 | 0.00074222 | 0 | 0 | - | 0 | 0 | 0 | 9.3939 | 33.7915 | 9.9029 | 35.6571 | 10.4261 | 37.5319 | 10.991 | 39.5678 | 45.2415 | 47.7338 | 12.5671 | 13.2594 | 13.9582 | 50.2495 | 14.7136 | 52.969 | 0.68363 | 0.72146 | 0.55788 | 0.55801 | 16.1323 | 515.395 | 98.2648
2025-04-13 06:00 | 2025-04-14 06:00 | 021-1 | Terminal Pula stream 1 | Kromatografski uzorak | 2025-04-14 07:55 | 0.63517 | 0.037588 | 99.3123 | 0.013166 | 0 | 0.0017307 | 5.227e-06 | 0.00098306 | 0 | 0.00074244 | 0 | 0 | - | 0 | 0 | 0 | 9.394 | 33.7917 | 9.903 | 35.6573 | 10.4262 | 37.5322 | 10.9911 | 39.5681 | 45.242 | 47.7342 | 12.5672 | 13.2595 | 13.9583 | 50.2499 | 14.7137 | 52.9695 | 0.68363 | 0.72146 | 0.55788 | 0.55801 | 16.1322 | 515.3976 | 98.2647
2025-04-14 06:00 | 2025-04-15 06:00 | 021-1 | Terminal Pula stream 1 | Kromatografski uzorak | 2025-04-15 07:55 | 0.63555 | 0.037591 | 99.312 | 0.01317 | 0 | 0.0017346 | 6.4269e-06 | 0.00098577 | 0 | 0.00074236 | 0 | 0 | - | 0 | 0 | 0 | 9.394 | 33.7916 | 9.903 | 35.6572 | 10.4261 | 37.5321 | 10.9911 | 39.5679 | 45.2417 | 47.734 | 12.5671 | 13.2594 | 13.9582 | 50.2497 | 14.7137 | 52.9692 | 0.68363 | 0.72146 | 0.55788 | 0.55801 | 16.1323 | 515.4205 | 98.2646
2025-04-15 06:00 | 2025-04-16 06:00 | 021-1 | Terminal Pula stream 1 | Kromatografski uzorak | 2025-04-16 07:55 | 0.6351 | 0.037545 | 99.3125 | 0.01315 | 0 | 0.00173 | 6.1973e-06 | 0.00098155 | 0 | 0.00074226 | 0 | 0 | - | 0 | 0 | 0 | 9.394 | 33.7917 | 9.903 | 35.6574 | 10.4262 | 37.5322 | 10.9911 | 39.5681 | 45.2421 | 47.7343 | 12.5672 | 13.2595 | 13.9583 | 50.25 | 14.7138 | 52.9696 | 0.68362 | 0.72146 | 0.55787 | 0.558 | 16.1322 | 515.3983 | 98.2647
2025-04-16 06:00 | 2025-04-17 06:00 | 021-1 | Terminal Pula stream 1 | Kromatografski uzorak | 2025-05-05 09:39 | 0.63499 | 0.037548 | 99.3126 | 0.013147 | 0 | 0.0017326 | 3.1494e-06 | 0.000986 | 0 | 0.00074349 | 0 | 0 | - | 0 | 0 | 0 | 9.394 | 33.7918 | 9.903 | 35.6574 | 10.4262 | 37.5323 | 10.9911 | 39.5681 | 45.2421 | 47.7344 | 12.5673 | 13.2595 | 13.9584 | 50.2501 | 14.7138 | 52.9696 | 0.68362 | 0.72146 | 0.55787 | 0.558 | 16.1322 | 515.3987 | 98.2647
2025-04-17 06:00 | 2025-04-18 06:00 | 021-1 | Terminal Pula stream 1 | Kromatografski uzorak | 2025-05-05 09:39 | 0.63446 | 0.037419 | 99.3133 | 0.013117 | 0 | 0.0017295 | 5.5899e-06 | 0.00098246 | 0 | 0.00074084 | 0 | 0 | - | 0 | 0 | 6.1899e-07 | 9.3941 | 33.792 | 9.9031 | 35.6576 | 10.4263 | 37.5325 | 10.9912 | 39.5684 | 45.2426 | 47.7348 | 12.5674 | 13.2597 | 13.9585 | 50.2506 | 14.7139 | 52.9702 | 0.68362 | 0.72145 | 0.55787 | 0.558 | 16.1321 | 515.4021 | 98.2648
2025-04-18 06:00 | 2025-04-19 06:00 | 021-1 | Terminal Pula stream 1 | Kromatografski uzorak | 2025-05-05 09:39 | 0.63484 | 0.037565 | 99.3127 | 0.013131 | 0 | 0.0017314 | 4.2191e-06 | 0.00098505 | 0 | 0.00074211 | 0 | 0 | - | 0 | 0 | 0 | 9.394 | 33.7918 | 9.903 | 35.6574 | 10.4262 | 37.5323 | 10.9912 | 39.5682 | 45.2422 | 47.7344 | 12.5673 | 13.2596 | 13.9584 | 50.2502 | 14.7138 | 52.9697 | 0.68362 | 0.72146 | 0.55787 | 0.558 | 16.1322 | 515.3992 | 98.2648
2025-04-19 06:00 | 2025-04-20 06:00 | 021-1 | Terminal Pula stream 1 | Kromatografski uzorak | 2025-05-05 09:39 | 0.63863 | 0.03691 | 99.31 | 0.012848 | 0 | 0.0016586 | 3.1744e-06 | 0.00094391 | 0 | 0.00071151 | 0 | 0 | - | 0 | 0 | 0 | 9.3937 | 33.7906 | 9.9027 | 35.6562 | 10.4258 | 37.531 | 10.9908 | 39.5668 | 45.2403 | 47.7324 | 12.5668 | 13.259 | 13.9578 | 50.2481 | 14.7132 | 52.9675 | 0.68363 | 0.72146 | 0.55788 | 0.55801 | 16.1324 | 515.393 | 98.2661
2025-04-20 06:00 | 2025-04-21 06:00 | 021-1 | Terminal Pula stream 1 | Kromatografski uzorak | 2025-05-05 09:39 | 0.6403 | 0.036362 | 99.3091 | 0.012616 | 0 | 0.0015997 | 2.6536e-06 | 0.00091157 | 0 | 0.00068548 | 0 | 0 | - | 0 | 0 | 0 | 9.3935 | 33.7901 | 9.9025 | 35.6556 | 10.4257 | 37.5304 | 10.9906 | 39.5662 | 45.2397 | 47.7318 | 12.5666 | 13.2588 | 13.9576 | 50.2474 | 14.713 | 52.9668 | 0.68363 | 0.72146 | 0.55788 | 0.55801 | 16.1324 | 515.3934 | 98.2672
2025-04-21 06:00 | 2025-04-22 06:00 | 021-1 | Terminal Pula stream 1 | Kromatografski uzorak | 2025-05-05 09:39 | 0.63994 | 0.036425 | 99.3094 | 0.01262 | 0 | 0.001599 | 3.3281e-06 | 0.00091011 | 0 | 0.00068557 | 0 | 0 | - | 0 | 0 | 0 | 9.3936 | 33.7902 | 9.9026 | 35.6558 | 10.4257 | 37.5305 | 10.9906 | 39.5663 | 45.2398 | 47.7319 | 12.5666 | 13.2589 | 13.9577 | 50.2476 | 14.713 | 52.967 | 0.68363 | 0.72146 | 0.55788 | 0.55801 | 16.1323 | 515.3942 | 98.2672
2025-04-22 06:00 | 2025-04-23 06:00 | 021-1 | Terminal Pula stream 1 | Kromatografski uzorak | 2025-05-05 09:39 | 0.63959 | 0.03636 | 99.3099 | 0.012595 | 0 | 0.0015953 | 1.0956e-06 | 0.00090913 | 0 | 0.00068505 | 0 | 0 | - | 0 | 0 | 0 | 9.3936 | 33.7903 | 9.9026 | 35.6559 | 10.4258 | 37.5307 | 10.9907 | 39.5665 | 45.2401 | 47.7322 | 12.5667 | 13.259 | 13.9577 | 50.2479 | 14.7131 | 52.9673 | 0.68363 | 0.72146 | 0.55788 | 0.55801 | 16.1323 | 515.3963 | 98.2673
2025-04-23 06:00 | 2025-04-24 06:00 | 021-1 | Terminal Pula stream 1 | Kromatografski uzorak | 2025-05-05 09:39 | 0.63926 | 0.036354 | 99.3101 | 0.012639 | 0 | 0.0015994 | 2.5528e-06 | 0.00091131 | 0 | 0.00068553 | 0 | 0 | - | 0 | 0 | 0 | 9.3936 | 33.7905 | 9.9026 | 35.656 | 10.4258 | 37.5308 | 10.9907 | 39.5666 | 45.2403 | 47.7325 | 12.5668 | 13.259 | 13.9578 | 50.2481 | 14.7132 | 52.9675 | 0.68363 | 0.72146 | 0.55788 | 0.55801 | 16.1322 | 515.3974 | 98.2671
2025-04-24 06:00 | 2025-04-25 06:00 | 021-1 | Terminal Pula stream 1 | Kromatografski uzorak | 2025-05-05 09:39 | 0.64073 | 0.036388 | 99.3086 | 0.012654 | 0 | 0.0016007 | 0 | 0.00091235 | 0 | 0.00068831 | 0 | 0 | - | 0 | 0 | 0 | 9.3935 | 33.79 | 9.9025 | 35.6555 | 10.4256 | 37.5303 | 10.9906 | 39.566 | 45.2394 | 47.7315 | 12.5665 | 13.2587 | 13.9575 | 50.2471 | 14.7129 | 52.9664 | 0.68363 | 0.72147 | 0.55788 | 0.55801 | 16.1324 | 515.3914 | 98.267
2025-04-25 06:00 | 2025-04-26 06:00 | 021-1 | Terminal Pula stream 1 | Kromatografski uzorak | 2025-05-05 09:39 | 0.63964 | 0.036428 | 99.3097 | 0.012639 | 0 | 0.0015952 | 1.0711e-06 | 0.00090912 | 0 | 0.00068503 | 0 | 0 | - | 0 | 0 | 0 | 9.3936 | 33.7903 | 9.9026 | 35.6559 | 10.4258 | 37.5307 | 10.9907 | 39.5664 | 45.24 | 47.7321 | 12.5667 | 13.2589 | 13.9577 | 50.2478 | 14.7131 | 52.9672 | 0.68363 | 0.72146 | 0.55788 | 0.55801 | 16.1323 | 515.3953 | 98.2672
2025-04-26 06:00 | 2025-04-27 06:00 | 021-1 | Terminal Pula stream 1 | Kromatografski uzorak | 2025-05-05 09:39 | 0.63997 | 0.036319 | 99.3095 | 0.012645 | 0 | 0.0016006 | 2.79e-06 | 0.00091209 | 0 | 0.00068572 | 0 | 0 | - | 0 | 0 | 0 | 9.3936 | 33.7902 | 9.9026 | 35.6558 | 10.4257 | 37.5306 | 10.9907 | 39.5664 | 45.2399 | 47.732 | 12.5666 | 13.2589 | 13.9577 | 50.2476 | 14.7131 | 52.9671 | 0.68363 | 0.72146 | 0.55788 | 0.55801 | 16.1323 | 515.3949 | 98.267
2025-04-27 06:00 | 2025-04-28 06:00 | 021-1 | Terminal Pula stream 1 | Kromatografski uzorak | 2025-05-05 09:39 | 0.63941 | 0.036367 | 99.31 | 0.012623 | 0 | 0.0015996 | 2.6653e-06 | 0.00091172 | 0 | 0.00068517 | 0 | 0 | - | 0 | 0 | 0 | 9.3936 | 33.7904 | 9.9026 | 35.656 | 10.4258 | 37.5308 | 10.9907 | 39.5665 | 45.2402 | 47.7324 | 12.5667 | 13.259 | 13.9578 | 50.248 | 14.7132 | 52.9674 | 0.68363 | 0.72146 | 0.55788 | 0.55801 | 16.1323 | 515.3985 | 98.2672
2025-04-28 06:00 | 2025-04-29 06:00 | 021-1 | Terminal Pula stream 1 | Kromatografski uzorak | 2025-05-05 09:39 | 0.6395 | 0.036305 | 99.31 | 0.012634 | 0 | 0.0016007 | 4.3735e-06 | 0.00091163 | 0 | 0.00068471 | 0 | 0 | - | 0 | 0 | 0 | 9.3936 | 33.7904 | 9.9026 | 35.656 | 10.4258 | 37.5308 | 10.9907 | 39.5665 | 45.2402 | 47.7323 | 12.5667 | 13.259 | 13.9578 | 50.248 | 14.7132 | 52.9674 | 0.68363 | 0.72146 | 0.55788 | 0.55801 | 16.1322 | 515.3969 | 98.2671
2025-04-29 06:00 | 2025-04-30 06:00 | 021-1 | Terminal Pula stream 1 | Kromatografski uzorak | 2025-05-05 09:39 | 0.63836 | 0.036434 | 99.3108 | 0.012795 | 0 | 0.0016287 | 2.1389e-06 | 0.000929 | 0 | 0.00069752 | 0 | 0 | - | 0 | 0 | 0 | 9.3937 | 33.7908 | 9.9027 | 35.6564 | 10.4259 | 37.5312 | 10.9908 | 39.567 | 45.2408 | 47.733 | 12.5669 | 13.2592 | 13.958 | 50.2487 | 14.7134 | 52.9682 | 0.68362 | 0.72146 | 0.55787 | 0.558 | 16.1322 | 515.399 | 98.2662
2025-04-30 06:00 | 2025-05-01 06:00 | 021-1 | Terminal Pula stream 1 | Kromatografski uzorak | 2025-05-05 09:39 | 0.638 | 0.036727 | 99.3103 | 0.013247 | 0 | 0.0016979 | 6.5971e-06 | 0.00096675 | 0 | 0.00072458 | 0 | 0 | - | 0 | 0 | 0 | 9.3938 | 33.791 | 9.9028 | 35.6566 | 10.426 | 37.5314 | 10.9909 | 39.5673 | 45.2409 | 47.7331 | 12.5669 | 13.2592 | 13.958 | 50.2488 | 14.7134 | 52.9683 | 0.68363 | 0.72146 | 0.55788 | 0.55801 | 16.1323 | 515.3946 | 98.264