## Terminal Pula stream 1
Vrijeme od | Vrijeme do | Oznaka mjesta uzorkovanja | Mjesto uzorkovanja | Vrsta mjesta uzorkovanja | Zadnja izmjena | GCV (kWh/m3) @25/0 | GCV (MJ/m3) @25/0 | Wg(kWh/m3) @25/0 | Wg(Mj/m3) @25/0 | ρ (kg/m3) @0 | d@0 | M kg/kmol | R J/kgK | MN (metanski broj) | C1 (mol %) | C2 (mol %) | C3 (mol %) | C4+ (mol %) | N2 (mol %) | CO2 (mol %)
2025-05-01 06:00 | 2025-05-02 06:00 | 021-1 | Terminal Pula stream 1 | Kromatografski uzorak | 2025-06-02 09:47 | 10.9911 | 39.5678 | 14.7137 | 52.9693 | 0.72145 | 0.558 | 16.1321 | 515.4004 | 98.2638 | 99.3117 | 0.013273 | 0 | 0.0016952 | 0.6367 | 0.036624
2025-05-02 06:00 | 2025-05-03 06:00 | 021-1 | Terminal Pula stream 1 | Kromatografski uzorak | 2025-06-02 09:47 | 10.9907 | 39.5666 | 14.7131 | 52.967 | 0.72147 | 0.55801 | 16.1325 | 515.3886 | 98.2642 | 99.3087 | 0.013206 | 0 | 0.0016861 | 0.63969 | 0.036715
2025-05-03 06:00 | 2025-05-04 06:00 | 021-1 | Terminal Pula stream 1 | Kromatografski uzorak | 2025-06-02 09:47 | 10.9906 | 39.566 | 14.7128 | 52.966 | 0.72148 | 0.55802 | 16.1327 | 515.3834 | 98.2641 | 99.3073 | 0.01324 | 0 | 0.0016872 | 0.64105 | 0.036704
2025-05-04 06:00 | 2025-05-05 06:00 | 021-1 | Terminal Pula stream 1 | Kromatografski uzorak | 2025-06-02 09:47 | 10.9906 | 39.5662 | 14.7129 | 52.9663 | 0.72148 | 0.55802 | 16.1326 | 515.407 | 98.2642 | 99.3077 | 0.013224 | 0 | 0.0016843 | 0.6407 | 0.036701
2025-05-05 06:00 | 2025-05-06 06:00 | 021-1 | Terminal Pula stream 1 | Kromatografski uzorak | 2025-06-02 09:47 | 10.9906 | 39.5662 | 14.7129 | 52.9664 | 0.72147 | 0.55802 | 16.1326 | 515.3855 | 98.2642 | 99.3078 | 0.013215 | 0 | 0.0016846 | 0.64058 | 0.036683
2025-05-06 06:00 | 2025-05-07 06:00 | 021-1 | Terminal Pula stream 1 | Kromatografski uzorak | 2025-06-02 09:47 | 10.991 | 39.5677 | 14.7137 | 52.9693 | 0.72145 | 0.558 | 16.1321 | 515.4024 | 98.2637 | 99.3116 | 0.01319 | 0 | 0.0016958 | 0.63731 | 0.036191
2025-05-07 06:00 | 2025-05-08 06:00 | 021-1 | Terminal Pula stream 1 | Kromatografski uzorak | 2025-06-02 09:47 | 10.9909 | 39.5672 | 14.7134 | 52.9684 | 0.72146 | 0.558 | 16.1322 | 515.3981 | 98.2633 | 99.3103 | 0.01317 | 0 | 0.0017212 | 0.63875 | 0.036013
2025-05-08 06:00 | 2025-05-09 06:00 | 021-1 | Terminal Pula stream 1 | Kromatografski uzorak | 2025-06-02 09:47 | 10.9908 | 39.5669 | 14.7133 | 52.9677 | 0.72146 | 0.55801 | 16.1323 | 515.3945 | 98.2635 | 99.3095 | 0.013175 | 0 | 0.0017105 | 0.63955 | 0.036092
2025-05-09 06:00 | 2025-05-10 06:00 | 021-1 | Terminal Pula stream 1 | Kromatografski uzorak | 2025-06-02 09:47 | 10.9911 | 39.5678 | 14.7137 | 52.9694 | 0.72145 | 0.558 | 16.1321 | 515.4019 | 94.6464 | 99.3116 | 0.013206 | 4.4526e-05 | 0.0017184 | 0.63725 | 0.036181
2025-05-10 06:00 | 2025-05-11 06:00 | 021-1 | Terminal Pula stream 1 | Kromatografski uzorak | 2025-06-02 09:47 | 10.9907 | 39.5665 | 14.7131 | 52.9671 | 0.72147 | 0.55801 | 16.1324 | 515.392 | 94.6413 | 99.3086 | 0.013068 | 3.962e-05 | 0.0016876 | 0.64062 | 0.035973
2025-05-11 06:00 | 2025-05-12 06:00 | 021-1 | Terminal Pula stream 1 | Kromatografski uzorak | 2025-06-02 09:47 | 10.9906 | 39.5662 | 14.713 | 52.9669 | 0.72146 | 0.55801 | 16.1323 | 515.4196 | 98.2664 | 99.309 | 0.012644 | 0 | 0.0016173 | 0.64095 | 0.035776
2025-05-12 06:00 | 2025-05-13 06:00 | 021-1 | Terminal Pula stream 1 | Kromatografski uzorak | 2025-06-02 09:47 | 10.9906 | 39.5662 | 14.713 | 52.967 | 0.72146 | 0.55801 | 16.1323 | 515.4181 | 98.2665 | 99.3091 | 0.012633 | 0 | 0.0016185 | 0.64078 | 0.035826
2025-05-13 06:00 | 2025-05-14 06:00 | 021-1 | Terminal Pula stream 1 | Kromatografski uzorak | 2025-06-02 09:47 | 10.9906 | 39.5661 | 14.713 | 52.9667 | 0.72146 | 0.55801 | 16.1323 | 515.3946 | 98.2666 | 99.3087 | 0.012628 | 0 | 0.00161 | 0.64122 | 0.035813
2025-05-14 06:00 | 2025-05-15 06:00 | 021-1 | Terminal Pula stream 1 | Kromatografski uzorak | 2025-06-02 09:47 | 10.9905 | 39.5656 | 14.7127 | 52.9658 | 0.72147 | 0.55801 | 16.1325 | 515.3898 | 98.2663 | 99.3075 | 0.012689 | 0 | 0.0016119 | 0.64232 | 0.035849
2025-05-15 06:00 | 2025-05-16 06:00 | 021-1 | Terminal Pula stream 1 | Kromatografski uzorak | 2025-06-02 09:47 | 10.9904 | 39.5655 | 14.7127 | 52.9657 | 0.72147 | 0.55801 | 16.1325 | 515.3891 | 98.2663 | 99.3073 | 0.012664 | 0 | 0.0016178 | 0.64258 | 0.035824
2025-05-16 06:00 | 2025-05-17 06:00 | 021-1 | Terminal Pula stream 1 | Kromatografski uzorak | 2025-06-02 09:47 | 10.9904 | 39.5654 | 14.7126 | 52.9654 | 0.72147 | 0.55802 | 16.1325 | 515.388 | 98.2666 | 99.307 | 0.012621 | 0 | 0.0016136 | 0.64295 | 0.035813
2025-05-17 06:00 | 2025-05-18 06:00 | 021-1 | Terminal Pula stream 1 | Kromatografski uzorak | 2025-06-02 09:47 | 10.9903 | 39.5652 | 14.7125 | 52.9651 | 0.72147 | 0.55802 | 16.1326 | 515.386 | 98.2664 | 99.3065 | 0.012646 | 0 | 0.0016154 | 0.6434 | 0.035824
2025-05-18 06:00 | 2025-05-19 06:00 | 021-1 | Terminal Pula stream 1 | Kromatografski uzorak | 2025-06-02 09:47 | 10.9903 | 39.5651 | 14.7124 | 52.9648 | 0.72148 | 0.55802 | 16.1327 | 515.3839 | 98.2665 | 99.3061 | 0.012657 | 0 | 0.0016217 | 0.64366 | 0.035936
2025-05-19 06:00 | 2025-05-20 06:00 | 021-1 | Terminal Pula stream 1 | Kromatografski uzorak | 2025-06-02 09:47 | 10.9904 | 39.5655 | 14.7127 | 52.9656 | 0.72147 | 0.55801 | 16.1325 | 515.3885 | 98.2666 | 99.3073 | 0.012644 | 0 | 0.0016166 | 0.6425 | 0.035932
2025-05-20 06:00 | 2025-05-21 06:00 | 021-1 | Terminal Pula stream 1 | Kromatografski uzorak | 2025-06-02 09:47 | 10.9906 | 39.5663 | 14.7131 | 52.967 | 0.72146 | 0.55801 | 16.1323 | 515.3959 | 98.2666 | 99.3093 | 0.012634 | 0 | 0.0016202 | 0.64051 | 0.035954
2025-05-21 06:00 | 2025-05-22 06:00 | 021-1 | Terminal Pula stream 1 | Kromatografski uzorak | 2025-06-02 09:47 | 10.9906 | 39.5661 | 14.713 | 52.9666 | 0.72146 | 0.55801 | 16.1324 | 515.3933 | 98.2665 | 99.3087 | 0.012671 | 0 | 0.0016229 | 0.64098 | 0.036021
2025-05-22 06:00 | 2025-05-23 06:00 | 021-1 | Terminal Pula stream 1 | Kromatografski uzorak | 2025-06-02 09:47 | 10.9905 | 39.5658 | 14.7128 | 52.9662 | 0.72147 | 0.55801 | 16.1324 | 515.4152 | 98.2665 | 99.3081 | 0.01265 | 0 | 0.0016179 | 0.64173 | 0.035952
2025-05-23 06:00 | 2025-05-24 06:00 | 021-1 | Terminal Pula stream 1 | Kromatografski uzorak | 2025-06-02 09:47 | 10.9903 | 39.5652 | 14.7125 | 52.9651 | 0.72147 | 0.55802 | 16.1326 | 515.386 | 98.2664 | 99.3066 | 0.012658 | 0 | 0.001614 | 0.64331 | 0.035859
2025-05-24 06:00 | 2025-05-25 06:00 | 021-1 | Terminal Pula stream 1 | Kromatografski uzorak | 2025-06-02 09:47 | 10.9903 | 39.5651 | 14.7125 | 52.9649 | 0.72148 | 0.55802 | 16.1326 | 515.3845 | 98.2664 | 99.3063 | 0.012662 | 0 | 0.001621 | 0.64354 | 0.035914
2025-05-25 06:00 | 2025-05-26 06:00 | 021-1 | Terminal Pula stream 1 | Kromatografski uzorak | 2025-06-02 09:47 | 10.9913 | 39.5688 | 14.7143 | 52.9716 | 0.72143 | 0.55798 | 16.1316 | 515.4428 | 98.2662 | 99.3154 | 0.012726 | 0 | 0.0016254 | 0.63418 | 0.036033
2025-05-26 06:00 | 2025-05-27 06:00 | 021-1 | Terminal Pula stream 1 | Kromatografski uzorak | 2025-06-02 09:47 | 10.9923 | 39.5724 | 14.7161 | 52.9781 | 0.72138 | 0.55795 | 16.1305 | 515.4519 | 98.2661 | 99.3243 | 0.012779 | 0 | 0.0016328 | 0.62505 | 0.036206
2025-05-27 06:00 | 2025-05-28 06:00 | 021-1 | Terminal Pula stream 1 | Kromatografski uzorak | 2025-06-02 09:47 | 10.9923 | 39.5723 | 14.7161 | 52.9779 | 0.72138 | 0.55795 | 16.1305 | 515.4727 | 98.2661 | 99.3241 | 0.012768 | 0 | 0.0016301 | 0.62532 | 0.036177
2025-05-28 06:00 | 2025-05-29 06:00 | 021-1 | Terminal Pula stream 1 | Kromatografski uzorak | 2025-06-02 09:47 | 10.9924 | 39.5727 | 14.7163 | 52.9787 | 0.72138 | 0.55794 | 16.1304 | 515.4787 | 98.2662 | 99.3252 | 0.012768 | 0 | 0.0016261 | 0.62429 | 0.03616
2025-05-29 06:00 | 2025-05-30 06:00 | 021-1 | Terminal Pula stream 1 | Kromatografski uzorak | 2025-06-02 09:47 | 10.9923 | 39.5724 | 14.7161 | 52.9781 | 0.72138 | 0.55795 | 16.1305 | 515.4519 | 98.266 | 99.3242 | 0.012787 | 0 | 0.0016296 | 0.62521 | 0.036145
2025-05-30 06:00 | 2025-05-31 06:00 | 021-1 | Terminal Pula stream 1 | Kromatografski uzorak | 2025-06-02 09:47 | 10.9923 | 39.5724 | 14.7162 | 52.9782 | 0.72138 | 0.55795 | 16.1305 | 515.4528 | 98.266 | 99.3244 | 0.012788 | 0 | 0.0016271 | 0.62514 | 0.036075
2025-05-31 06:00 | 2025-06-01 06:00 | 021-1 | Terminal Pula stream 1 | Kromatografski uzorak | 2025-06-02 09:47 | 10.9924 | 39.5726 | 14.7162 | 52.9784 | 0.72138 | 0.55794 | 16.1305 | 515.4538 | 98.2661 | 99.3247 | 0.012771 | 0 | 0.0016282 | 0.62477 | 0.036136